## 原记录
C27_3站外业观测手簿
观测日期：2024.06.26 |  |  |  | 天气：晴朗 |  | 成像：清晰 |  | 温度：12.0℃ |  | 气压：1013.25hPa
测站点：C27_3 |  |  | 后视点： |  | 开始时间：03:21:49 |  | 结束时间：03:23:25 |  |  | 仪器：TM60 0.5_891170
测回 | 目标点 | 盘位 | 水平盘读数 | 2C | 度盘方向值 | 归零方向值 | 竖盘读数 | i | 天顶角 | 斜距 | 备注
|  |  | (°′″) | ″ | (°′″) | (°′″) | (°′″) | ″ | (°′″) | m
1 | D26 | Ⅰ | 291.04063 | 1.9 | 291.04054 | 0.00000 | 90.39277 | 7.3 | 90.39204 | 81.5777
|  | Ⅱ | 111.04045 |  |  |  | 269.204697 |  |  | 81.5776
| D25 | Ⅰ | 121.15344 | 0.3 | 121.15343 | 190.11289 | 89.26471 | 5.8 | 89.26413 | 90.329
|  | Ⅱ | 301.15341 |  |  |  | 270.332449 |  |  | 90.3288
2 | D26 | Ⅰ | 291.04064 | 0.9 | 291.04060 | 0.00000 | 90.39262 | 7.2 | 90.39190 | 81.5777
|  | Ⅱ | 111.04056 |  |  |  | 269.204824 |  |  | 81.5777
| D25 | Ⅰ | 121.15366 | 1.8 | 121.15357 | 190.11297 | 89.26480 | 6.0 | 89.26420 | 90.329
|  | Ⅱ | 301.15347 |  |  |  | 270.332393 |  |  | 90.3289
3 | D26 | Ⅰ | 291.04058 | 2.3 | 291.04047 | 0.00000 | 90.39270 | 7.6 | 90.39194 | 81.5777
|  | Ⅱ | 111.04035 |  |  |  | 269.204819 |  |  | 81.5776
| D25 | Ⅰ | 121.15367 | 2.9 | 121.15352 | 190.11306 | 89.26491 | 6.9 | 89.26422 | 90.3288
|  | Ⅱ | 301.15338 |  |  |  | 270.332467 |  |  | 90.3287
统计： 外业观测手簿 |  | C27_3站外业观测手簿
3测回统计结果
序号 | 目标点 |  | 水平方向均值 |  | 归零方向均值 | 天顶角均值 | 斜距 |  | 备注：限差控制
|  |  | (°′″) |  | (°′″) | (°′″) | m
1 | D26 |  |  |  | 0.00000 | 90.39196 | 81.5777 |  | 2C互差20.00″
2 | D25 |  |  |  | 190.11297 | 89.26419 | 90.3289 |  | 半测回归零差30.00″
水平角测回互差20.00″
垂直角指标差互差20.00″
垂直角测回互差20.00″
斜距测回互差8mm

## 测站及镜站信息
观测日期 | 2024.06.26
天气 | 晴朗
成像 | 清晰
开始时间：03:21:49 |  | 结束时间：03:23:25
测站点号 | C27_3
仪高 | 1.5 | 测站气压 | 956 | 测站温度 | 27
后视标高 | 1.318 | 镜站1气压 | 956 | 镜站1温度 | 27.4
前视标高 | 1.364 | 镜站2气压 | 956 | 镜站2温度 | 27
观测员 | 赵延岭

## 记录模板
徕卡TM50仪器外业观测手簿
观测日期： |  | 2024.06.26 |  | 天气： | 晴朗 | 成像： | 清晰 | 温度（℃): |  | 27 | 气压（hPa): |  | 956 | 观测员
C27_3 |  |  | 仪高(m)： | 1.5 | 开始时间：03:21:49 |  | 结束时间：03:23:25 |  |  | 仪器：TM60 0.5_891170 |  |  |  | 赵延岭
测回 | 目标点 | 盘位 | 水平盘读数 | 2C | 度盘方向值 | 归零方向值 | 竖盘读数 | i | 天顶角 | 斜距 | 镜站温度 | 镜站气压 | 镜站标高 | 备注
|  |  | (°′″) | ″ | (°′″) | (°′″) | (°′″) | ″ | (°′″) | m | （℃) | （hPa) | （m)
1 | D26 | Ⅰ |  |  |  |  | 90.39277 | 7.3 | 90.39204 | 81.5777 | 27.4 | 956 | 1.318
|  | Ⅱ |  |  |  |  | 269.204697 |  |  | 81.5776
| D25 | Ⅰ |  |  |  |  | 89.26471 | 5.8 | 89.26413 | 90.329 | 27 | 956 | 1.364
|  | Ⅱ |  |  |  |  | 270.332449 |  |  | 90.3288
2 | D26 | Ⅰ |  |  |  |  | 90.39262 | 7.2 | 90.39190 | 81.5777
|  | Ⅱ |  |  |  |  | 269.204824 |  |  | 81.5777
| D25 | Ⅰ |  |  |  |  | 89.26480 | 6.0 | 89.26420 | 90.329
|  | Ⅱ |  |  |  |  | 270.332393 |  |  | 90.3289
3 | D26 | Ⅰ |  |  |  |  | 90.39270 | 7.6 | 90.39194 | 81.5777
|  | Ⅱ |  |  |  |  | 269.204819 |  |  | 81.5776
| D25 | Ⅰ |  |  |  |  | 89.26491 | 6.9 | 89.26422 | 90.3288
|  | Ⅱ |  |  |  |  | 270.332467 |  |  | 90.3287
4测回统计结果
序号 | 目标点 |  | 水平方向均值 |  | 归零方向均值 | 天顶角均值 | 垂直角 | 垂直角 | 斜距 | 仪高 | 标高 | 备注：限差控制
|  |  | (°′″) |  | (°′″) | (°′″) | (°) | (°′″) | m | m | m |  |  |  | 测站 | 点号 | 斜距 | 温度 |  | 气压 |  | 垂直角 | 仪器高 | 标高
1 | D26 |  |  |  |  | 90.39196 | -0.65544 | -0.39196 | 81.5777 | 1.5 | 1.318 | 2C互差9.00″ |  |  | C27_3 | D26 | 81.5777 | 27 | 27.4 | 956 | 956 | -0.39196 | 1.5 | 1.318
2 | D25 |  |  |  |  | 89.26419 | 0.55503 | 0.33181 | 90.3289 | 1.5 | 1.364 | 半测回归零差6.00″ |  |  |  | D25 | 90.3289 | 27 | 27 | 956 | 956 | 0.33181 | 1.5 | 1.364
水平角测回互差6.00″
[12 empty] | 垂直角指标差互差8.00″ |  |  | 测站 | 点号 | 斜距 | 温度 | 气压 | 垂直角 | 仪器高 | 标高
[12 empty] | 垂直角测回互差5.00″ |  |  | C27_3 | D26 | 81.5777 | 27.4 | 956 | -0.39196 | 1.5 | 1.318
[12 empty] | 斜距测回互差3mm |  |  |  | D25 | 90.3289 | 27 | 956 | 0.33181 | 1.5 | 1.364