## 原记录
C28_1站外业观测手簿
观测日期：2024.06.26 |  |  |  | 天气：晴朗 |  | 成像：清晰 |  | 温度：12.0℃ |  | 气压：1013.25hPa
测站点：C28_1 |  |  | 后视点： |  | 开始时间：03:40:30 |  | 结束时间：03:42:03 |  |  | 仪器：TM60 0.5_891170
测回 | 目标点 | 盘位 | 水平盘读数 | 2C | 度盘方向值 | 归零方向值 | 竖盘读数 | i | 天顶角 | 斜距 | 备注
|  |  | (°′″) | ″ | (°′″) | (°′″) | (°′″) | ″ | (°′″) | m
1 | D26 | Ⅰ | 313.46509 | 0.8 | 313.46505 | 0.00000 | 89.46362 | 7.1 | 89.46291 | 105.5911
|  | Ⅱ | 133.46501 |  |  |  | 270.133799 |  |  | 105.5913
| D27 | Ⅰ | 151.57215 | 0.9 | 151.57210 | 198.10306 | 90.41191 | 7.9 | 90.41112 | 86.2211
|  | Ⅱ | 331.57206 |  |  |  | 269.185667 |  |  | 86.2211
2 | D26 | Ⅰ | 313.46504 | 2.0 | 313.46493 | 0.00000 | 89.46354 | 6.7 | 89.46287 | 105.5914
|  | Ⅱ | 133.46483 |  |  |  | 270.133802 |  |  | 105.5913
| D27 | Ⅰ | 151.57209 | 1.9 | 151.57199 | 198.10306 | 90.41174 | 7.0 | 90.41104 | 86.221
|  | Ⅱ | 331.57190 |  |  |  | 269.185660 |  |  | 86.2211
3 | D26 | Ⅰ | 313.46495 | 1.7 | 313.46487 | 0.00000 | 89.46355 | 6.8 | 89.46287 | 105.5914
|  | Ⅱ | 133.46479 |  |  |  | 270.133810 |  |  | 105.5913
| D27 | Ⅰ | 151.57209 | 2.5 | 151.57197 | 198.10310 | 90.41176 | 6.0 | 90.41115 | 86.2211
|  | Ⅱ | 331.57185 |  |  |  | 269.185447 |  |  | 86.2213
统计： 外业观测手簿 |  | C28_1站外业观测手簿
3测回统计结果
序号 | 目标点 |  | 水平方向均值 |  | 归零方向均值 | 天顶角均值 | 斜距 |  | 备注：限差控制
|  |  | (°′″) |  | (°′″) | (°′″) | m
1 | D26 |  |  |  | 0.00000 | 89.46288 | 105.5913 |  | 2C互差20.00″
2 | D27 |  |  |  | 198.10307 | 90.41111 | 86.2211 |  | 半测回归零差30.00″
水平角测回互差20.00″
垂直角指标差互差20.00″
垂直角测回互差20.00″
斜距测回互差8mm

## 测站及镜站信息
观测日期 | 2024.06.26
天气 | 晴朗
成像 | 清晰
开始时间：03:40:30 |  | 结束时间：03:42:03
测站点号 | C28_1
仪高 | 1.5 | 测站气压 | 955 | 测站温度 | 28
后视标高 | 1.318 | 镜站1气压 | 955 | 镜站1温度 | 28
前视标高 | 1.364 | 镜站2气压 | 959 | 镜站2温度 | 27.2
观测员 | 赵延岭

## 记录模板
徕卡TM50仪器外业观测手簿
观测日期： |  | 2024.06.26 |  | 天气： | 晴朗 | 成像： | 清晰 | 温度（℃): |  | 28 | 气压（hPa): |  | 955 | 观测员
C28_1 |  |  | 仪高(m)： | 1.5 | 开始时间：03:40:30 |  | 结束时间：03:42:03 |  |  | 仪器：TM60 0.5_891170 |  |  |  | 赵延岭
测回 | 目标点 | 盘位 | 水平盘读数 | 2C | 度盘方向值 | 归零方向值 | 竖盘读数 | i | 天顶角 | 斜距 | 镜站温度 | 镜站气压 | 镜站标高 | 备注
|  |  | (°′″) | ″ | (°′″) | (°′″) | (°′″) | ″ | (°′″) | m | （℃) | （hPa) | （m)
1 | D26 | Ⅰ |  |  |  |  | 89.46362 | 7.1 | 89.46291 | 105.5911 | 28 | 955 | 1.318
|  | Ⅱ |  |  |  |  | 270.133799 |  |  | 105.5913
| D27 | Ⅰ |  |  |  |  | 90.41191 | 7.9 | 90.41112 | 86.2211 | 27.2 | 959 | 1.364
|  | Ⅱ |  |  |  |  | 269.185667 |  |  | 86.2211
2 | D26 | Ⅰ |  |  |  |  | 89.46354 | 6.7 | 89.46287 | 105.5914
|  | Ⅱ |  |  |  |  | 270.133802 |  |  | 105.5913
| D27 | Ⅰ |  |  |  |  | 90.41174 | 7.0 | 90.41104 | 86.221
|  | Ⅱ |  |  |  |  | 269.185660 |  |  | 86.2211
3 | D26 | Ⅰ |  |  |  |  | 89.46355 | 6.8 | 89.46287 | 105.5914
|  | Ⅱ |  |  |  |  | 270.133810 |  |  | 105.5913
| D27 | Ⅰ |  |  |  |  | 90.41176 | 6.0 | 90.41115 | 86.2211
|  | Ⅱ |  |  |  |  | 269.185447 |  |  | 86.2213
4测回统计结果
序号 | 目标点 |  | 水平方向均值 |  | 归零方向均值 | 天顶角均值 | 垂直角 | 垂直角 | 斜距 | 仪高 | 标高 | 备注：限差控制
|  |  | (°′″) |  | (°′″) | (°′″) | (°) | (°′″) | m | m | m |  |  |  | 测站 | 点号 | 斜距 | 温度 |  | 气压 |  | 垂直角 | 仪器高 | 标高
1 | D26 |  |  |  |  | 89.46288 | 0.22533 | 0.13312 | 105.5913 | 1.5 | 1.318 | 2C互差9.00″ |  |  | C28_1 | D26 | 105.5913 | 28 | 28 | 955 | 955 | 0.13312 | 1.5 | 1.318
2 | D27 |  |  |  |  | 90.41111 | -0.68642 | -0.41111 | 86.2211 | 1.5 | 1.364 | 半测回归零差6.00″ |  |  |  | D27 | 86.2211 | 28 | 27.2 | 955 | 959 | -0.41111 | 1.5 | 1.364
水平角测回互差6.00″
[12 empty] | 垂直角指标差互差8.00″ |  |  | 测站 | 点号 | 斜距 | 温度 | 气压 | 垂直角 | 仪器高 | 标高
[12 empty] | 垂直角测回互差5.00″ |  |  | C28_1 | D26 | 105.5913 | 28 | 955 | 0.13312 | 1.5 | 1.318
[12 empty] | 斜距测回互差3mm |  |  |  | D27 | 86.2211 | 27.2 | 959 | -0.41111 | 1.5 | 1.364