## 原记录
C28_2站外业观测手簿
观测日期：2024.06.26 |  |  |  | 天气：晴朗 |  | 成像：清晰 |  | 温度：12.0℃ |  | 气压：1013.25hPa
测站点：C28_2 |  |  | 后视点： |  | 开始时间：03:45:41 |  | 结束时间：03:48:30 |  |  | 仪器：TM60 0.5_891170
测回 | 目标点 | 盘位 | 水平盘读数 | 2C | 度盘方向值 | 归零方向值 | 竖盘读数 | i | 天顶角 | 斜距 | 备注
|  |  | (°′″) | ″ | (°′″) | (°′″) | (°′″) | ″ | (°′″) | m
1 | D27 | Ⅰ | 166.12522 | 4.0 | 166.12503 | 0.00000 | 90.39174 | 4.9 | 90.39125 | 86.4251
|  | Ⅱ | 346.12483 |  |  |  | 269.205238 |  |  | 86.4251
| D26 | Ⅰ | 328.03294 | 2.7 | 328.03280 | 161.50377 | 89.45018 | 6.6 | 89.44551 | 105.383
|  | Ⅱ | 148.03266 |  |  |  | 270.151150 |  |  | 105.3829
2 | D27 | Ⅰ | 166.12501 | 1.6 | 166.12493 | 0.00000 | 90.39193 | 6.8 | 90.39125 | 86.4252
|  | Ⅱ | 346.12485 |  |  |  | 269.205432 |  |  | 86.4249
| D26 | Ⅰ | 328.03281 | 0.8 | 328.03277 | 161.50384 | 89.45017 | 6.2 | 89.44555 | 105.383
|  | Ⅱ | 148.03273 |  |  |  | 270.151070 |  |  | 105.3829
3 | D27 | Ⅰ | 166.12499 | 1.7 | 166.12491 | 0.00000 | 90.39210 | 8.2 | 90.39128 | 86.4251
|  | Ⅱ | 346.12482 |  |  |  | 269.205544 |  |  | 86.4251
| D26 | Ⅰ | 328.03282 | 1.3 | 328.03275 | 161.50384 | 89.45023 | 7.9 | 89.44544 | 105.383
|  | Ⅱ | 148.03268 |  |  |  | 270.151355 |  |  | 105.383
统计： 外业观测手簿 |  | C28_2站外业观测手簿
3测回统计结果
序号 | 目标点 |  | 水平方向均值 |  | 归零方向均值 | 天顶角均值 | 斜距 |  | 备注：限差控制
|  |  | (°′″) |  | (°′″) | (°′″) | m
1 | D27 |  |  |  | 0.00000 | 90.39126 | 86.4251 |  | 2C互差20.00″
2 | D26 |  |  |  | 161.50382 | 89.44550 | 105.383 |  | 半测回归零差30.00″
水平角测回互差20.00″
垂直角指标差互差20.00″
垂直角测回互差20.00″
斜距测回互差8mm

## 测站及镜站信息
观测日期 | 2024.06.26
天气 | 晴朗
成像 | 清晰
开始时间：03:45:41 |  | 结束时间：03:48:30
测站点号 | C28_2
仪高 | 1.5 | 测站气压 | 955 | 测站温度 | 28
后视标高 | 1.364 | 镜站1气压 | 959 | 镜站1温度 | 27.2
前视标高 | 1.318 | 镜站2气压 | 955 | 镜站2温度 | 28
观测员 | 赵延岭

## 记录模板
徕卡TM50仪器外业观测手簿
观测日期： |  | 2024.06.26 |  | 天气： | 晴朗 | 成像： | 清晰 | 温度（℃): |  | 28 | 气压（hPa): |  | 955 | 观测员
C28_2 |  |  | 仪高(m)： | 1.5 | 开始时间：03:45:41 |  | 结束时间：03:48:30 |  |  | 仪器：TM60 0.5_891170 |  |  |  | 赵延岭
测回 | 目标点 | 盘位 | 水平盘读数 | 2C | 度盘方向值 | 归零方向值 | 竖盘读数 | i | 天顶角 | 斜距 | 镜站温度 | 镜站气压 | 镜站标高 | 备注
|  |  | (°′″) | ″ | (°′″) | (°′″) | (°′″) | ″ | (°′″) | m | （℃) | （hPa) | （m)
1 | D27 | Ⅰ |  |  |  |  | 90.39174 | 4.9 | 90.39125 | 86.4251 | 27.2 | 959 | 1.364
|  | Ⅱ |  |  |  |  | 269.205238 |  |  | 86.4251
| D26 | Ⅰ |  |  |  |  | 89.45018 | 6.6 | 89.44551 | 105.383 | 28 | 955 | 1.318
|  | Ⅱ |  |  |  |  | 270.151150 |  |  | 105.3829
2 | D27 | Ⅰ |  |  |  |  | 90.39193 | 6.8 | 90.39125 | 86.4252
|  | Ⅱ |  |  |  |  | 269.205432 |  |  | 86.4249
| D26 | Ⅰ |  |  |  |  | 89.45017 | 6.2 | 89.44555 | 105.383
|  | Ⅱ |  |  |  |  | 270.151070 |  |  | 105.3829
3 | D27 | Ⅰ |  |  |  |  | 90.39210 | 8.2 | 90.39128 | 86.4251
|  | Ⅱ |  |  |  |  | 269.205544 |  |  | 86.4251
| D26 | Ⅰ |  |  |  |  | 89.45023 | 7.9 | 89.44544 | 105.383
|  | Ⅱ |  |  |  |  | 270.151355 |  |  | 105.383
4测回统计结果
序号 | 目标点 |  | 水平方向均值 |  | 归零方向均值 | 天顶角均值 | 垂直角 | 垂直角 | 斜距 | 仪高 | 标高 | 备注：限差控制
|  |  | (°′″) |  | (°′″) | (°′″) | (°) | (°′″) | m | m | m |  |  |  | 测站 | 点号 | 斜距 | 温度 |  | 气压 |  | 垂直角 | 仪器高 | 标高
1 | D27 |  |  |  |  | 90.39126 | -0.6535 | -0.39126 | 86.4251 | 1.5 | 1.364 | 2C互差9.00″ |  |  | C28_2 | D27 | 86.4251 | 28 | 27.2 | 955 | 959 | -0.39126 | 1.5 | 1.364
2 | D26 |  |  |  |  | 89.44550 | 0.25139 | 0.1505 | 105.383 | 1.5 | 1.318 | 半测回归零差6.00″ |  |  |  | D26 | 105.383 | 28 | 28 | 955 | 955 | 0.1505 | 1.5 | 1.318
水平角测回互差6.00″
[12 empty] | 垂直角指标差互差8.00″ |  |  | 测站 | 点号 | 斜距 | 温度 | 气压 | 垂直角 | 仪器高 | 标高
[12 empty] | 垂直角测回互差5.00″ |  |  | C28_2 | D27 | 86.4251 | 27.2 | 959 | -0.39126 | 1.5 | 1.364
[12 empty] | 斜距测回互差3mm |  |  |  | D26 | 105.383 | 28 | 955 | 0.1505 | 1.5 | 1.318