## 原记录
C28_3站外业观测手簿
观测日期：2024.06.26 |  |  |  | 天气：晴朗 |  | 成像： |  | 温度：12.0℃ |  | 气压：1013.25hPa
测站点：C28_3 |  |  | 后视点： |  | 开始时间：03:51:19 |  | 结束时间：03:52:47 |  |  | 仪器：TM60 0.5_891170
测回 | 目标点 | 盘位 | 水平盘读数 | 2C | 度盘方向值 | 归零方向值 | 竖盘读数 | i | 天顶角 | 斜距 | 备注
|  |  | (°′″) | ″ | (°′″) | (°′″) | (°′″) | ″ | (°′″) | m
1 | 1 | Ⅰ | 180.44318 | 3.8 | 180.44299 | 0.00000 | 90.39579 | 7.3 | 90.39506 | 86.5122
|  | Ⅱ | 0.44280 |  |  |  | 269.201666 |  |  | 86.5121
| 2 | Ⅰ | 342.47226 | 1.0 | 342.47221 | 162.02522 | 89.45335 | 6.7 | 89.45268 | 105.2429
|  | Ⅱ | 162.47216 |  |  |  | 270.143987 |  |  | 105.2428
2 | 1 | Ⅰ | 180.44309 | 2.0 | 180.44299 | 0.00000 | 90.39570 | 8.0 | 90.39490 | 86.5122
|  | Ⅱ | 0.44289 |  |  |  | 269.201897 |  |  | 86.5121
| 2 | Ⅰ | 342.47226 | 2.0 | 342.47216 | 162.02517 | 89.45336 | 6.6 | 89.45270 | 105.243
|  | Ⅱ | 162.47206 |  |  |  | 270.143957 |  |  | 105.2429
3 | 1 | Ⅰ | 180.44310 | 2.5 | 180.44298 | 0.00000 | 90.39569 | 6.9 | 90.39500 | 86.5121
|  | Ⅱ | 0.44285 |  |  |  | 269.201694 |  |  | 86.5122
| 2 | Ⅰ | 342.47222 | 1.5 | 342.47215 | 162.02517 | 89.45348 | 8.2 | 89.45267 | 105.2429
|  | Ⅱ | 162.47207 |  |  |  | 270.144155 |  |  | 105.2429
统计： 外业观测手簿 |  | C28_3站外业观测手簿
3测回统计结果
序号 | 目标点 |  | 水平方向均值 |  | 归零方向均值 | 天顶角均值 | 斜距 |  | 备注：限差控制
|  |  | (°′″) |  | (°′″) | (°′″) | m
1 | 1 |  |  |  | 0.00000 | 90.39499 | 86.5121 |  | 2C互差20.00″
2 | 2 |  |  |  | 162.02519 | 89.45268 | 105.2429 |  | 半测回归零差30.00″
水平角测回互差20.00″
垂直角指标差互差20.00″
垂直角测回互差20.00″
斜距测回互差8mm

## 测站及镜站信息
观测日期 | 2024.06.26
天气 | 晴朗
成像 | 清晰
开始时间：03:51:19 |  | 结束时间：03:52:47
测站点号 | C28_3
仪高 | 1.5 | 测站气压 | 955 | 测站温度 | 28
后视标高 | 1.364 | 镜站1气压 | 959 | 镜站1温度 | 27.2
前视标高 | 1.318 | 镜站2气压 | 955 | 镜站2温度 | 28
观测员 | 赵延岭

## 记录模板
徕卡TM50仪器外业观测手簿
观测日期： |  | 2024.06.26 |  | 天气： | 晴朗 | 成像： | 清晰 | 温度（℃): |  | 28 | 气压（hPa): |  | 955 | 观测员
C28_3 |  |  | 仪高(m)： | 1.5 | 开始时间：03:51:19 |  | 结束时间：03:52:47 |  |  | 仪器：TM60 0.5_891170 |  |  |  | 赵延岭
测回 | 目标点 | 盘位 | 水平盘读数 | 2C | 度盘方向值 | 归零方向值 | 竖盘读数 | i | 天顶角 | 斜距 | 镜站温度 | 镜站气压 | 镜站标高 | 备注
|  |  | (°′″) | ″ | (°′″) | (°′″) | (°′″) | ″ | (°′″) | m | （℃) | （hPa) | （m)
1 | 1 | Ⅰ |  |  |  |  | 90.39579 | 7.3 | 90.39506 | 86.5122 | 27.2 | 959 | 1.364
|  | Ⅱ |  |  |  |  | 269.201666 |  |  | 86.5121
| 2 | Ⅰ |  |  |  |  | 89.45335 | 6.7 | 89.45268 | 105.2429 | 28 | 955 | 1.318
|  | Ⅱ |  |  |  |  | 270.143987 |  |  | 105.2428
2 | 1 | Ⅰ |  |  |  |  | 90.39570 | 8.0 | 90.39490 | 86.5122
|  | Ⅱ |  |  |  |  | 269.201897 |  |  | 86.5121
| 2 | Ⅰ |  |  |  |  | 89.45336 | 6.6 | 89.45270 | 105.243
|  | Ⅱ |  |  |  |  | 270.143957 |  |  | 105.2429
3 | 1 | Ⅰ |  |  |  |  | 90.39569 | 6.9 | 90.39500 | 86.5121
|  | Ⅱ |  |  |  |  | 269.201694 |  |  | 86.5122
| 2 | Ⅰ |  |  |  |  | 89.45348 | 8.2 | 89.45267 | 105.2429
|  | Ⅱ |  |  |  |  | 270.144155 |  |  | 105.2429
4测回统计结果
序号 | 目标点 |  | 水平方向均值 |  | 归零方向均值 | 天顶角均值 | 垂直角 | 垂直角 | 斜距 | 仪高 | 标高 | 备注：限差控制
|  |  | (°′″) |  | (°′″) | (°′″) | (°) | (°′″) | m | m | m |  |  |  | 测站 | 点号 | 斜距 | 温度 |  | 气压 |  | 垂直角 | 仪器高 | 标高
1 | 1 |  |  |  |  | 90.39499 | -0.66386 | -0.39499 | 86.5121 | 1.5 | 1.364 | 2C互差9.00″ |  |  | C28_3 | 1 | 86.5121 | 28 | 27.2 | 955 | 959 | -0.39499 | 1.5 | 1.364
2 | 2 |  |  |  |  | 89.45268 | 0.24256 | 0.14332 | 105.2429 | 1.5 | 1.318 | 半测回归零差6.00″ |  |  |  | 2 | 105.2429 | 28 | 28 | 955 | 955 | 0.14332 | 1.5 | 1.318
水平角测回互差6.00″
[12 empty] | 垂直角指标差互差8.00″ |  |  | 测站 | 点号 | 斜距 | 温度 | 气压 | 垂直角 | 仪器高 | 标高
[12 empty] | 垂直角测回互差5.00″ |  |  | C28_3 | 1 | 86.5121 | 27.2 | 959 | -0.39499 | 1.5 | 1.364
[12 empty] | 斜距测回互差3mm |  |  |  | 2 | 105.2429 | 28 | 955 | 0.14332 | 1.5 | 1.318