## 原记录
C29_1站外业观测手簿
观测日期：2024.06.26 |  |  |  | 天气：晴朗 |  | 成像：清晰 |  | 温度：12.0℃ |  | 气压：1013.25hPa
测站点：C29_1 |  |  | 后视点： |  | 开始时间：04:12:57 |  | 结束时间：04:14:48 |  |  | 仪器：TM60 0.5_891170
测回 | 目标点 | 盘位 | 水平盘读数 | 2C | 度盘方向值 | 归零方向值 | 竖盘读数 | i | 天顶角 | 斜距 | 备注
|  |  | (°′″) | ″ | (°′″) | (°′″) | (°′″) | ″ | (°′″) | m
1 | D27 | Ⅰ | 230.11060 | 1.8 | 230.11051 | 0.00000 | 89.18198 | 7.0 | 89.18128 | 165.1532
|  | Ⅱ | 50.11042 |  |  |  | 270.415423 |  |  | 165.1532
| D28 | Ⅰ | 57.11519 | 3.5 | 57.11501 | 187.00450 | 90.24364 | 5.7 | 90.24308 | 204.8084
|  | Ⅱ | 237.11484 |  |  |  | 269.353492 |  |  | 204.8082
2 | D27 | Ⅰ | 230.11064 | 3.0 | 230.11048 | 0.00000 | 89.18191 | 5.2 | 89.18139 | 165.1535
|  | Ⅱ | 50.11033 |  |  |  | 270.415133 |  |  | 165.1532
| D28 | Ⅰ | 57.11505 | 3.1 | 57.11489 | 187.00441 | 90.24378 | 6.8 | 90.24310 | 204.8085
|  | Ⅱ | 237.11474 |  |  |  | 269.353580 |  |  | 204.8075
3 | D27 | Ⅰ | 230.11070 | 4.4 | 230.11049 | 0.00000 | 89.18233 | 8.5 | 89.18148 | 165.1532
|  | Ⅱ | 50.11027 |  |  |  | 270.415363 |  |  | 165.1533
| D28 | Ⅰ | 57.11505 | 2.8 | 57.11491 | 187.00443 | 90.24385 | 8.1 | 90.24304 | 204.8085
|  | Ⅱ | 237.11478 |  |  |  | 269.353769 |  |  | 204.8083
统计： 外业观测手簿 |  | C29_1站外业观测手簿
3测回统计结果
序号 | 目标点 |  | 水平方向均值 |  | 归零方向均值 | 天顶角均值 | 斜距 |  | 备注：限差控制
|  |  | (°′″) |  | (°′″) | (°′″) | m
1 | D27 |  |  |  | 0.00000 | 89.18138 | 165.1532 |  | 2C互差20.00″
2 | D28 |  |  |  | 187.00445 | 90.24307 | 204.8082 |  | 半测回归零差30.00″
水平角测回互差20.00″
垂直角指标差互差20.00″
垂直角测回互差20.00″
斜距测回互差8mm

## 测站及镜站信息
观测日期 | 2024.06.26
天气 | 晴朗
成像 | 清晰
开始时间：04:12:57 |  | 结束时间：04:14:48
测站点号 | C29_1
仪高 | 1.5 | 测站气压 | 959 | 测站温度 | 26.6
后视标高 | 1.364 | 镜站1气压 | 959 | 镜站1温度 | 26.6
前视标高 | 1.318 | 镜站2气压 | 955 | 镜站2温度 | 28
观测员 | 赵延岭

## 记录模板
徕卡TM50仪器外业观测手簿
观测日期： |  | 2024.06.26 |  | 天气： | 晴朗 | 成像： | 清晰 | 温度（℃): |  | 26.6 | 气压（hPa): |  | 959 | 观测员
C29_1 |  |  | 仪高(m)： | 1.5 | 开始时间：04:12:57 |  | 结束时间：04:14:48 |  |  | 仪器：TM60 0.5_891170 |  |  |  | 赵延岭
测回 | 目标点 | 盘位 | 水平盘读数 | 2C | 度盘方向值 | 归零方向值 | 竖盘读数 | i | 天顶角 | 斜距 | 镜站温度 | 镜站气压 | 镜站标高 | 备注
|  |  | (°′″) | ″ | (°′″) | (°′″) | (°′″) | ″ | (°′″) | m | （℃) | （hPa) | （m)
1 | D27 | Ⅰ |  |  |  |  | 89.18198 | 7.0 | 89.18128 | 165.1532 | 26.6 | 959 | 1.364
|  | Ⅱ |  |  |  |  | 270.415423 |  |  | 165.1532
| D28 | Ⅰ |  |  |  |  | 90.24364 | 5.7 | 90.24308 | 204.8084 | 28 | 955 | 1.318
|  | Ⅱ |  |  |  |  | 269.353492 |  |  | 204.8082
2 | D27 | Ⅰ |  |  |  |  | 89.18191 | 5.2 | 89.18139 | 165.1535
|  | Ⅱ |  |  |  |  | 270.415133 |  |  | 165.1532
| D28 | Ⅰ |  |  |  |  | 90.24378 | 6.8 | 90.24310 | 204.8085
|  | Ⅱ |  |  |  |  | 269.353580 |  |  | 204.8075
3 | D27 | Ⅰ |  |  |  |  | 89.18233 | 8.5 | 89.18148 | 165.1532
|  | Ⅱ |  |  |  |  | 270.415363 |  |  | 165.1533
| D28 | Ⅰ |  |  |  |  | 90.24385 | 8.1 | 90.24304 | 204.8085
|  | Ⅱ |  |  |  |  | 269.353769 |  |  | 204.8083
4测回统计结果
序号 | 目标点 |  | 水平方向均值 |  | 归零方向均值 | 天顶角均值 | 垂直角 | 垂直角 | 斜距 | 仪高 | 标高 | 备注：限差控制
|  |  | (°′″) |  | (°′″) | (°′″) | (°) | (°′″) | m | m | m |  |  |  | 测站 | 点号 | 斜距 | 温度 |  | 气压 |  | 垂直角 | 仪器高 | 标高
1 | D27 |  |  |  |  | 89.18138 | 0.69617 | 0.41462 | 165.1532 | 1.5 | 1.364 | 2C互差9.00″ |  |  | C29_1 | D27 | 165.1532 | 26.6 | 26.6 | 959 | 959 | 0.41462 | 1.5 | 1.364
2 | D28 |  |  |  |  | 90.24307 | -0.40853 | -0.24307 | 204.8082 | 1.5 | 1.318 | 半测回归零差6.00″ |  |  |  | D28 | 204.8082 | 26.6 | 28 | 959 | 955 | -0.24307 | 1.5 | 1.318
水平角测回互差6.00″
[12 empty] | 垂直角指标差互差8.00″ |  |  | 测站 | 点号 | 斜距 | 温度 | 气压 | 垂直角 | 仪器高 | 标高
[12 empty] | 垂直角测回互差5.00″ |  |  | C29_1 | D27 | 165.1532 | 26.6 | 959 | 0.41462 | 1.5 | 1.364
[12 empty] | 斜距测回互差3mm |  |  |  | D28 | 204.8082 | 28 | 955 | -0.24307 | 1.5 | 1.318