## 原记录
C29_2站外业观测手簿
观测日期：2024.06.26 |  |  |  | 天气：晴朗 |  | 成像：清晰 |  | 温度：12.0℃ |  | 气压：1013.25hPa
测站点：C29_2 |  |  | 后视点： |  | 开始时间：04:17:36 |  | 结束时间：04:19:06 |  |  | 仪器：TM60 0.5_891170
测回 | 目标点 | 盘位 | 水平盘读数 | 2C | 度盘方向值 | 归零方向值 | 竖盘读数 | i | 天顶角 | 斜距 | 备注
|  |  | (°′″) | ″ | (°′″) | (°′″) | (°′″) | ″ | (°′″) | m
1 | D28 | Ⅰ | 48.00537 | 2.0 | 48.00527 | 0.00000 | 90.23502 | 8.2 | 90.23420 | 204.7603
|  | Ⅱ | 228.00518 |  |  |  | 269.362613 |  |  | 204.7603
| D27 | Ⅰ | 221.05177 | 2.8 | 221.05163 | 173.04236 | 89.17226 | 7.4 | 89.17152 | 165.1851
|  | Ⅱ | 41.05149 |  |  |  | 270.425218 |  |  | 165.1848
2 | D28 | Ⅰ | 48.00535 | 2.1 | 48.00524 | 0.00000 | 90.23510 | 7.9 | 90.23431 | 204.7603
|  | Ⅱ | 228.00513 |  |  |  | 269.362486 |  |  | 204.7602
| D27 | Ⅰ | 221.05169 | 2.1 | 221.05158 | 173.04234 | 89.17240 | 8.0 | 89.17160 | 165.1851
|  | Ⅱ | 41.05148 |  |  |  | 270.425204 |  |  | 165.1849
3 | D28 | Ⅰ | 48.00534 | 0.3 | 48.00532 | 0.00000 | 90.23501 | 7.6 | 90.23426 | 204.7602
|  | Ⅱ | 228.00530 |  |  |  | 269.362497 |  |  | 204.7601
| D27 | Ⅰ | 221.05150 | 0.1 | 221.05150 | 173.04217 | 89.17239 | 8.4 | 89.17155 | 165.1851
|  | Ⅱ | 41.05149 |  |  |  | 270.425292 |  |  | 165.1851
统计： 外业观测手簿 |  | C29_2站外业观测手簿
3测回统计结果
序号 | 目标点 |  | 水平方向均值 |  | 归零方向均值 | 天顶角均值 | 斜距 |  | 备注：限差控制
|  |  | (°′″) |  | (°′″) | (°′″) | m
1 | D28 |  |  |  | 0.00000 | 90.23426 | 204.7602 |  | 2C互差20.00″
2 | D27 |  |  |  | 173.04229 | 89.17155 | 165.185 |  | 半测回归零差30.00″
水平角测回互差20.00″
垂直角指标差互差20.00″
垂直角测回互差20.00″
斜距测回互差8mm

## 测站及镜站信息
观测日期 | 2024.06.26
天气 | 晴朗
成像 | 清晰
开始时间：04:17:36 |  | 结束时间：04:19:06
测站点号 | C29_2
仪高 | 1.5 | 测站气压 | 955 | 测站温度 | 28
后视标高 | 1.318 | 镜站1气压 | 955 | 镜站1温度 | 28
前视标高 | 1.364 | 镜站2气压 | 955 | 镜站2温度 | 28
观测员 | 赵延岭

## 记录模板
徕卡TM50仪器外业观测手簿
观测日期： |  | 2024.06.26 |  | 天气： | 晴朗 | 成像： | 清晰 | 温度（℃): |  | 28 | 气压（hPa): |  | 955 | 观测员
C29_2 |  |  | 仪高(m)： | 1.5 | 开始时间：04:17:36 |  | 结束时间：04:19:06 |  |  | 仪器：TM60 0.5_891170 |  |  |  | 赵延岭
测回 | 目标点 | 盘位 | 水平盘读数 | 2C | 度盘方向值 | 归零方向值 | 竖盘读数 | i | 天顶角 | 斜距 | 镜站温度 | 镜站气压 | 镜站标高 | 备注
|  |  | (°′″) | ″ | (°′″) | (°′″) | (°′″) | ″ | (°′″) | m | （℃) | （hPa) | （m)
1 | D28 | Ⅰ |  |  |  |  | 90.23502 | 8.2 | 90.23420 | 204.7603 | 28 | 955 | 1.318
|  | Ⅱ |  |  |  |  | 269.362613 |  |  | 204.7603
| D27 | Ⅰ |  |  |  |  | 89.17226 | 7.4 | 89.17152 | 165.1851 | 28 | 955 | 1.364
|  | Ⅱ |  |  |  |  | 270.425218 |  |  | 165.1848
2 | D28 | Ⅰ |  |  |  |  | 90.23510 | 7.9 | 90.23431 | 204.7603
|  | Ⅱ |  |  |  |  | 269.362486 |  |  | 204.7602
| D27 | Ⅰ |  |  |  |  | 89.17240 | 8.0 | 89.17160 | 165.1851
|  | Ⅱ |  |  |  |  | 270.425204 |  |  | 165.1849
3 | D28 | Ⅰ |  |  |  |  | 90.23501 | 7.6 | 90.23426 | 204.7602
|  | Ⅱ |  |  |  |  | 269.362497 |  |  | 204.7601
| D27 | Ⅰ |  |  |  |  | 89.17239 | 8.4 | 89.17155 | 165.1851
|  | Ⅱ |  |  |  |  | 270.425292 |  |  | 165.1851
4测回统计结果
序号 | 目标点 |  | 水平方向均值 |  | 归零方向均值 | 天顶角均值 | 垂直角 | 垂直角 | 斜距 | 仪高 | 标高 | 备注：限差控制
|  |  | (°′″) |  | (°′″) | (°′″) | (°) | (°′″) | m | m | m |  |  |  | 测站 | 点号 | 斜距 | 温度 |  | 气压 |  | 垂直角 | 仪器高 | 标高
1 | D28 |  |  |  |  | 90.23426 | -0.39517 | -0.23426 | 204.7602 | 1.5 | 1.318 | 2C互差9.00″ |  |  | C29_2 | D28 | 204.7602 | 28 | 28 | 955 | 955 | -0.23426 | 1.5 | 1.318
2 | D27 |  |  |  |  | 89.17155 | 0.71236 | 0.42445 | 165.185 | 1.5 | 1.364 | 半测回归零差6.00″ |  |  |  | D27 | 165.185 | 28 | 28 | 955 | 955 | 0.42445 | 1.5 | 1.364
水平角测回互差6.00″
[12 empty] | 垂直角指标差互差8.00″ |  |  | 测站 | 点号 | 斜距 | 温度 | 气压 | 垂直角 | 仪器高 | 标高
[12 empty] | 垂直角测回互差5.00″ |  |  | C29_2 | D28 | 204.7602 | 28 | 955 | -0.23426 | 1.5 | 1.318
[12 empty] | 斜距测回互差3mm |  |  |  | D27 | 165.185 | 28 | 955 | 0.42445 | 1.5 | 1.364