## 原记录
C29_3站外业观测手簿
观测日期：2024.06.26 |  |  |  | 天气：晴朗 |  | 成像：清晰 |  | 温度：12.0℃ |  | 气压：1013.25hPa
测站点：C29_3 |  |  | 后视点： |  | 开始时间：04:22:12 |  | 结束时间：04:23:43 |  |  | 仪器：TM60 0.5_891170
测回 | 目标点 | 盘位 | 水平盘读数 | 2C | 度盘方向值 | 归零方向值 | 竖盘读数 | i | 天顶角 | 斜距 | 备注
|  |  | (°′″) | ″ | (°′″) | (°′″) | (°′″) | ″ | (°′″) | m
1 | D28 | Ⅰ | 57.15050 | 2.0 | 57.15040 | 0.00000 | 90.23223 | 7.8 | 90.23145 | 204.5961
|  | Ⅱ | 237.15030 |  |  |  | 269.365325 |  |  | 204.5958
| D27 | Ⅰ | 230.29052 | 2.6 | 230.29038 | 173.13598 | 89.16464 | 7.1 | 89.16393 | 165.3192
|  | Ⅱ | 50.29025 |  |  |  | 270.432778 |  |  | 165.3188
2 | D28 | Ⅰ | 57.15047 | 1.2 | 57.15041 | 0.00000 | 90.23223 | 8.5 | 90.23139 | 204.5961
|  | Ⅱ | 237.15035 |  |  |  | 269.365459 |  |  | 204.5958
| D27 | Ⅰ | 230.29056 | 2.6 | 230.29043 | 173.14002 | 89.16482 | 7.9 | 89.16403 | 165.3192
|  | Ⅱ | 50.29030 |  |  |  | 270.432758 |  |  | 165.3189
3 | D28 | Ⅰ | 57.15049 | 2.2 | 57.15038 | 0.00000 | 90.23231 | 9.4 | 90.23137 | 204.5959
|  | Ⅱ | 237.15027 |  |  |  | 269.365569 |  |  | 204.5958
| D27 | Ⅰ | 230.29060 | 2.0 | 230.29050 | 173.14012 | 89.16483 | 7.7 | 89.16406 | 165.3191
|  | Ⅱ | 50.29040 |  |  |  | 270.432708 |  |  | 165.3188
统计： 外业观测手簿 |  | C29_3站外业观测手簿
3测回统计结果
序号 | 目标点 |  | 水平方向均值 |  | 归零方向均值 | 天顶角均值 | 斜距 |  | 备注：限差控制
|  |  | (°′″) |  | (°′″) | (°′″) | m
1 | D28 |  |  |  | 0.00000 | 90.23140 | 204.5959 |  | 2C互差20.00″
2 | D27 |  |  |  | 173.14004 | 89.16401 | 165.319 |  | 半测回归零差30.00″
水平角测回互差20.00″
垂直角指标差互差20.00″
垂直角测回互差20.00″
斜距测回互差8mm

## 测站及镜站信息
观测日期 | 2024.06.26
天气 | 晴朗
成像 | 清晰
开始时间：04:22:12 |  | 结束时间：04:23:43
测站点号 | C29_3
仪高 | 1.5 | 测站气压 | 955 | 测站温度 | 28
后视标高 | 1.318 | 镜站1气压 | 955 | 镜站1温度 | 28
前视标高 | 1.364 | 镜站2气压 | 955 | 镜站2温度 | 28
观测员 | 赵延岭

## 记录模板
徕卡TM50仪器外业观测手簿
观测日期： |  | 2024.06.26 |  | 天气： | 晴朗 | 成像： | 清晰 | 温度（℃): |  | 28 | 气压（hPa): |  | 955 | 观测员
C29_3 |  |  | 仪高(m)： | 1.5 | 开始时间：04:22:12 |  | 结束时间：04:23:43 |  |  | 仪器：TM60 0.5_891170 |  |  |  | 赵延岭
测回 | 目标点 | 盘位 | 水平盘读数 | 2C | 度盘方向值 | 归零方向值 | 竖盘读数 | i | 天顶角 | 斜距 | 镜站温度 | 镜站气压 | 镜站标高 | 备注
|  |  | (°′″) | ″ | (°′″) | (°′″) | (°′″) | ″ | (°′″) | m | （℃) | （hPa) | （m)
1 | D28 | Ⅰ |  |  |  |  | 90.23223 | 7.8 | 90.23145 | 204.5961 | 28 | 955 | 1.318
|  | Ⅱ |  |  |  |  | 269.365325 |  |  | 204.5958
| D27 | Ⅰ |  |  |  |  | 89.16464 | 7.1 | 89.16393 | 165.3192 | 28 | 955 | 1.364
|  | Ⅱ |  |  |  |  | 270.432778 |  |  | 165.3188
2 | D28 | Ⅰ |  |  |  |  | 90.23223 | 8.5 | 90.23139 | 204.5961
|  | Ⅱ |  |  |  |  | 269.365459 |  |  | 204.5958
| D27 | Ⅰ |  |  |  |  | 89.16482 | 7.9 | 89.16403 | 165.3192
|  | Ⅱ |  |  |  |  | 270.432758 |  |  | 165.3189
3 | D28 | Ⅰ |  |  |  |  | 90.23231 | 9.4 | 90.23137 | 204.5959
|  | Ⅱ |  |  |  |  | 269.365569 |  |  | 204.5958
| D27 | Ⅰ |  |  |  |  | 89.16483 | 7.7 | 89.16406 | 165.3191
|  | Ⅱ |  |  |  |  | 270.432708 |  |  | 165.3188
4测回统计结果
序号 | 目标点 |  | 水平方向均值 |  | 归零方向均值 | 天顶角均值 | 垂直角 | 垂直角 | 斜距 | 仪高 | 标高 | 备注：限差控制
|  |  | (°′″) |  | (°′″) | (°′″) | (°) | (°′″) | m | m | m |  |  |  | 测站 | 点号 | 斜距 | 温度 |  | 气压 |  | 垂直角 | 仪器高 | 标高
1 | D28 |  |  |  |  | 90.23140 | -0.38722 | -0.2314 | 204.5959 | 1.5 | 1.318 | 2C互差9.00″ |  |  | C29_3 | D28 | 204.5959 | 28 | 28 | 955 | 955 | -0.2314 | 1.5 | 1.318
2 | D27 |  |  |  |  | 89.16401 | 0.72219 | 0.43199 | 165.319 | 1.5 | 1.364 | 半测回归零差6.00″ |  |  |  | D27 | 165.319 | 28 | 28 | 955 | 955 | 0.43199 | 1.5 | 1.364
水平角测回互差6.00″
[12 empty] | 垂直角指标差互差8.00″ |  |  | 测站 | 点号 | 斜距 | 温度 | 气压 | 垂直角 | 仪器高 | 标高
[12 empty] | 垂直角测回互差5.00″ |  |  | C29_3 | D28 | 204.5959 | 28 | 955 | -0.2314 | 1.5 | 1.318
[12 empty] | 斜距测回互差3mm |  |  |  | D27 | 165.319 | 28 | 955 | 0.43199 | 1.5 | 1.364