## 原记录
C30_1站外业观测手簿
观测日期：2024.06.26 |  |  |  | 天气：晴朗 |  | 成像：清晰 |  | 温度：12.0℃ |  | 气压：1013.25hPa
测站点：C30_1 |  |  | 后视点： |  | 开始时间：04:49:42 |  | 结束时间：04:51:41 |  |  | 仪器：TM60 0.5_891170
测回 | 目标点 | 盘位 | 水平盘读数 | 2C | 度盘方向值 | 归零方向值 | 竖盘读数 | i | 天顶角 | 斜距 | 备注
|  |  | (°′″) | ″ | (°′″) | (°′″) | (°′″) | ″ | (°′″) | m
1 | D28 | Ⅰ | 335.44590 | 0.7 | 335.44587 | 0.00000 | 89.06297 | 7.2 | 89.06226 | 175.0371
|  | Ⅱ | 155.44584 |  |  |  | 270.534462 |  |  | 175.0373
| D29 | Ⅰ | 109.02418 | 2.3 | 109.02407 | 133.17420 | 90.53267 | 6.2 | 90.53206 | 116.0426
|  | Ⅱ | 289.02395 |  |  |  | 269.064559 |  |  | 116.0424
2 | D28 | Ⅰ | 335.44585 | 2.0 | 335.44574 | 0.00000 | 89.06289 | 6.0 | 89.06229 | 175.0373
|  | Ⅱ | 155.44564 |  |  |  | 270.534307 |  |  | 175.0373
| D29 | Ⅰ | 109.02425 | 3.7 | 109.02407 | 133.17432 | 90.53273 | 5.3 | 90.53220 | 116.0426
|  | Ⅱ | 289.02388 |  |  |  | 269.064331 |  |  | 116.0423
3 | D28 | Ⅰ | 335.44587 | 2.1 | 335.44576 | 0.00000 | 89.06286 | 6.5 | 89.06221 | 175.0375
|  | Ⅱ | 155.44566 |  |  |  | 270.534438 |  |  | 175.037
| D29 | Ⅰ | 109.02421 | 3.1 | 109.02405 | 133.17429 | 90.53279 | 5.9 | 90.53221 | 116.0426
|  | Ⅱ | 289.02390 |  |  |  | 269.064378 |  |  | 116.0426
统计： 外业观测手簿 |  | C30_1站外业观测手簿
3测回统计结果
序号 | 目标点 |  | 水平方向均值 |  | 归零方向均值 | 天顶角均值 | 斜距 |  | 备注：限差控制
|  |  | (°′″) |  | (°′″) | (°′″) | m
1 | D28 |  |  |  | 0.00000 | 89.06225 | 175.0373 |  | 2C互差20.00″
2 | D29 |  |  |  | 133.17427 | 90.53216 | 116.0425 |  | 半测回归零差30.00″
水平角测回互差20.00″
垂直角指标差互差20.00″
垂直角测回互差20.00″
斜距测回互差8mm

## 测站及镜站信息
观测日期 | 2024.06.26
天气 | 晴朗
成像 | 清晰
开始时间：04:49:42 |  | 结束时间：04:51:41
测站点号 | C30_1
仪高 | 1.5 | 测站气压 | 955 | 测站温度 | 26.4
后视标高 | 1.318 | 镜站1气压 | 955 | 镜站1温度 | 26.4
前视标高 | 1.364 | 镜站2气压 | 959 | 镜站2温度 | 25.4
观测员 | 赵延岭

## 记录模板
徕卡TM50仪器外业观测手簿
观测日期： |  | 2024.06.26 |  | 天气： | 晴朗 | 成像： | 清晰 | 温度（℃): |  | 26.4 | 气压（hPa): |  | 955 | 观测员
C30_1 |  |  | 仪高(m)： | 1.5 | 开始时间：04:49:42 |  | 结束时间：04:51:41 |  |  | 仪器：TM60 0.5_891170 |  |  |  | 赵延岭
测回 | 目标点 | 盘位 | 水平盘读数 | 2C | 度盘方向值 | 归零方向值 | 竖盘读数 | i | 天顶角 | 斜距 | 镜站温度 | 镜站气压 | 镜站标高 | 备注
|  |  | (°′″) | ″ | (°′″) | (°′″) | (°′″) | ″ | (°′″) | m | （℃) | （hPa) | （m)
1 | D28 | Ⅰ |  |  |  |  | 89.06297 | 7.2 | 89.06226 | 175.0371 | 26.4 | 955 | 1.318
|  | Ⅱ |  |  |  |  | 270.534462 |  |  | 175.0373
| D29 | Ⅰ |  |  |  |  | 90.53267 | 6.2 | 90.53206 | 116.0426 | 25.4 | 959 | 1.364
|  | Ⅱ |  |  |  |  | 269.064559 |  |  | 116.0424
2 | D28 | Ⅰ |  |  |  |  | 89.06289 | 6.0 | 89.06229 | 175.0373
|  | Ⅱ |  |  |  |  | 270.534307 |  |  | 175.0373
| D29 | Ⅰ |  |  |  |  | 90.53273 | 5.3 | 90.53220 | 116.0426
|  | Ⅱ |  |  |  |  | 269.064331 |  |  | 116.0423
3 | D28 | Ⅰ |  |  |  |  | 89.06286 | 6.5 | 89.06221 | 175.0375
|  | Ⅱ |  |  |  |  | 270.534438 |  |  | 175.037
| D29 | Ⅰ |  |  |  |  | 90.53279 | 5.9 | 90.53221 | 116.0426
|  | Ⅱ |  |  |  |  | 269.064378 |  |  | 116.0426
4测回统计结果
序号 | 目标点 |  | 水平方向均值 |  | 归零方向均值 | 天顶角均值 | 垂直角 | 垂直角 | 斜距 | 仪高 | 标高 | 备注：限差控制
|  |  | (°′″) |  | (°′″) | (°′″) | (°) | (°′″) | m | m | m |  |  |  | 测站 | 点号 | 斜距 | 温度 |  | 气压 |  | 垂直角 | 仪器高 | 标高
1 | D28 |  |  |  |  | 89.06225 | 0.89375 | 0.53375 | 175.0373 | 1.5 | 1.318 | 2C互差9.00″ |  |  | C30_1 | D28 | 175.0373 | 26.4 | 26.4 | 955 | 955 | 0.53375 | 1.5 | 1.318
2 | D29 |  |  |  |  | 90.53216 | -0.88933 | -0.53216 | 116.0425 | 1.5 | 1.364 | 半测回归零差6.00″ |  |  |  | D29 | 116.0425 | 26.4 | 25.4 | 955 | 959 | -0.53216 | 1.5 | 1.364
水平角测回互差6.00″
[12 empty] | 垂直角指标差互差8.00″ |  |  | 测站 | 点号 | 斜距 | 温度 | 气压 | 垂直角 | 仪器高 | 标高
[12 empty] | 垂直角测回互差5.00″ |  |  | C30_1 | D28 | 175.0373 | 26.4 | 955 | 0.53375 | 1.5 | 1.318
[12 empty] | 斜距测回互差3mm |  |  |  | D29 | 116.0425 | 25.4 | 959 | -0.53216 | 1.5 | 1.364