## 原记录
C30_3站外业观测手簿
观测日期：2024.06.26 |  |  |  | 天气：晴朗 |  | 成像：清晰 |  | 温度：12.0℃ |  | 气压：1013.25hPa
测站点：C30_3 |  |  | 后视点： |  | 开始时间：05:23:01 |  | 结束时间：05:24:43 |  |  | 仪器：TM60 0.5_891170
测回 | 目标点 | 盘位 | 水平盘读数 | 2C | 度盘方向值 | 归零方向值 | 竖盘读数 | i | 天顶角 | 斜距 | 备注
|  |  | (°′″) | ″ | (°′″) | (°′″) | (°′″) | ″ | (°′″) | m
1 | D29 | Ⅰ | 248.40285 | 1.1 | 248.40279 | 0.00000 | 90.53408 | 7.0 | 90.53337 | 116.0519
|  | Ⅱ | 68.40274 |  |  |  | 269.063329 |  |  | 116.0517
| D28 | Ⅰ | 115.18170 | 0.2 | 115.18169 | 226.37490 | 89.06385 | 9.3 | 89.06292 | 174.951
|  | Ⅱ | 295.18168 |  |  |  | 270.534009 |  |  | 174.951
2 | D29 | Ⅰ | 248.40296 | 2.0 | 248.40286 | 0.00000 | 90.53410 | 8.5 | 90.53325 | 116.0519
|  | Ⅱ | 68.40275 |  |  |  | 269.063599 |  |  | 116.0516
| D28 | Ⅰ | 115.18180 | 1.2 | 115.18174 | 226.37489 | 89.06386 | 9.1 | 89.06295 | 174.9511
|  | Ⅱ | 295.18168 |  |  |  | 270.533958 |  |  | 174.9511
3 | D29 | Ⅰ | 248.40292 | 2.6 | 248.40280 | 0.00000 | 90.53420 | 8.1 | 90.53339 | 116.052
|  | Ⅱ | 68.40267 |  |  |  | 269.063419 |  |  | 116.0516
| D28 | Ⅰ | 115.18183 | 0.6 | 115.18180 | 226.37501 | 89.06392 | 10.0 | 89.06292 | 174.9511
|  | Ⅱ | 295.18177 |  |  |  | 270.534083 |  |  | 174.9511
统计： 外业观测手簿 |  | C30_3站外业观测手簿
3测回统计结果
序号 | 目标点 |  | 水平方向均值 |  | 归零方向均值 | 天顶角均值 | 斜距 |  | 备注：限差控制
|  |  | (°′″) |  | (°′″) | (°′″) | m
1 | D29 |  |  |  | 0.00000 | 90.53334 | 116.0518 |  | 2C互差20.00″
2 | D28 |  |  |  | 226.37493 | 89.06293 | 174.951 |  | 半测回归零差30.00″
水平角测回互差20.00″
垂直角指标差互差20.00″
垂直角测回互差20.00″
斜距测回互差8mm

## 测站及镜站信息
观测日期 | 2024.06.26
天气 | 晴朗
成像 | 清晰
开始时间：05:23:01 |  | 结束时间：05:24:43
测站点号 | C30_3
仪高 | 1.5 | 测站气压 | 955 | 测站温度 | 26.4
后视标高 | 1.364 | 镜站1气压 | 959 | 镜站1温度 | 25.4
前视标高 | 1.318 | 镜站2气压 | 955 | 镜站2温度 | 26.4
观测员 | 赵延岭

## 记录模板
徕卡TM50仪器外业观测手簿
观测日期： |  | 2024.06.26 |  | 天气： | 晴朗 | 成像： | 清晰 | 温度（℃): |  | 26.4 | 气压（hPa): |  | 955 | 观测员
C30_3 |  |  | 仪高(m)： | 1.5 | 开始时间：05:23:01 |  | 结束时间：05:24:43 |  |  | 仪器：TM60 0.5_891170 |  |  |  | 赵延岭
测回 | 目标点 | 盘位 | 水平盘读数 | 2C | 度盘方向值 | 归零方向值 | 竖盘读数 | i | 天顶角 | 斜距 | 镜站温度 | 镜站气压 | 镜站标高 | 备注
|  |  | (°′″) | ″ | (°′″) | (°′″) | (°′″) | ″ | (°′″) | m | （℃) | （hPa) | （m)
1 | D29 | Ⅰ |  |  |  |  | 90.53408 | 7.0 | 90.53337 | 116.0519 | 25.4 | 959 | 1.364
|  | Ⅱ |  |  |  |  | 269.063329 |  |  | 116.0517
| D28 | Ⅰ |  |  |  |  | 89.06385 | 9.3 | 89.06292 | 174.951 | 26.4 | 955 | 1.318
|  | Ⅱ |  |  |  |  | 270.534009 |  |  | 174.951
2 | D29 | Ⅰ |  |  |  |  | 90.53410 | 8.5 | 90.53325 | 116.0519
|  | Ⅱ |  |  |  |  | 269.063599 |  |  | 116.0516
| D28 | Ⅰ |  |  |  |  | 89.06386 | 9.1 | 89.06295 | 174.9511
|  | Ⅱ |  |  |  |  | 270.533958 |  |  | 174.9511
3 | D29 | Ⅰ |  |  |  |  | 90.53420 | 8.1 | 90.53339 | 116.052
|  | Ⅱ |  |  |  |  | 269.063419 |  |  | 116.0516
| D28 | Ⅰ |  |  |  |  | 89.06392 | 10.0 | 89.06292 | 174.9511
|  | Ⅱ |  |  |  |  | 270.534083 |  |  | 174.9511
4测回统计结果
序号 | 目标点 |  | 水平方向均值 |  | 归零方向均值 | 天顶角均值 | 垂直角 | 垂直角 | 斜距 | 仪高 | 标高 | 备注：限差控制
|  |  | (°′″) |  | (°′″) | (°′″) | (°) | (°′″) | m | m | m |  |  |  | 测站 | 点号 | 斜距 | 温度 |  | 气压 |  | 垂直角 | 仪器高 | 标高
1 | D29 |  |  |  |  | 90.53334 | -0.89261 | -0.53334 | 116.0518 | 1.5 | 1.364 | 2C互差9.00″ |  |  | C30_3 | D29 | 116.0518 | 26.4 | 25.4 | 955 | 959 | -0.53334 | 1.5 | 1.364
2 | D28 |  |  |  |  | 89.06293 | 0.89186 | 0.53307 | 174.951 | 1.5 | 1.318 | 半测回归零差6.00″ |  |  |  | D28 | 174.951 | 26.4 | 26.4 | 955 | 955 | 0.53307 | 1.5 | 1.318
水平角测回互差6.00″
[12 empty] | 垂直角指标差互差8.00″ |  |  | 测站 | 点号 | 斜距 | 温度 | 气压 | 垂直角 | 仪器高 | 标高
[12 empty] | 垂直角测回互差5.00″ |  |  | C30_3 | D29 | 116.0518 | 25.4 | 959 | -0.53334 | 1.5 | 1.364
[12 empty] | 斜距测回互差3mm |  |  |  | D28 | 174.951 | 26.4 | 955 | 0.53307 | 1.5 | 1.318