## 原记录
C30_4站外业观测手簿
观测日期：2024.06.26 |  |  |  | 天气：晴朗 |  | 成像：清晰 |  | 温度：12.0℃ |  | 气压：1013.25hPa
测站点：C30_4 |  |  | 后视点： |  | 开始时间：05:28:51 |  | 结束时间：05:30:24 |  |  | 仪器：TM60 0.5_891170
测回 | 目标点 | 盘位 | 水平盘读数 | 2C | 度盘方向值 | 归零方向值 | 竖盘读数 | i | 天顶角 | 斜距 | 备注
|  |  | (°′″) | ″ | (°′″) | (°′″) | (°′″) | ″ | (°′″) | m
1 | D28 | Ⅰ | 115.24317 | -0.3 | 115.24319 | 0.00000 | 89.05545 | 8.0 | 89.05466 | 174.9558
|  | Ⅱ | 295.24321 |  |  |  | 270.542140 |  |  | 174.9559
| D29 | Ⅰ | 248.46429 | 1.6 | 248.46421 | 133.22102 | 90.52358 | 7.1 | 90.52287 | 116.0469
|  | Ⅱ | 68.46413 |  |  |  | 269.073840 |  |  | 116.0466
2 | D28 | Ⅰ | 115.24317 | -0.1 | 115.24317 | 0.00000 | 89.05561 | 9.3 | 89.05468 | 174.956
|  | Ⅱ | 295.24318 |  |  |  | 270.542248 |  |  | 174.9559
| D29 | Ⅰ | 248.46420 | 1.8 | 248.46411 | 133.22094 | 90.52373 | 8.0 | 90.52293 | 116.0468
|  | Ⅱ | 68.46402 |  |  |  | 269.073864 |  |  | 116.0467
3 | D28 | Ⅰ | 115.24317 | 0.3 | 115.24315 | 0.00000 | 89.05564 | 9.1 | 89.05473 | 174.9562
|  | Ⅱ | 295.24314 |  |  |  | 270.542174 |  |  | 174.9558
| D29 | Ⅰ | 248.46429 | 2.8 | 248.46416 | 133.22100 | 90.52387 | 10.1 | 90.52286 | 116.0465
|  | Ⅱ | 68.46402 |  |  |  | 269.074147 |  |  | 116.0466
统计： 外业观测手簿 |  | C30_4站外业观测手簿
3测回统计结果
序号 | 目标点 |  | 水平方向均值 |  | 归零方向均值 | 天顶角均值 | 斜距 |  | 备注：限差控制
|  |  | (°′″) |  | (°′″) | (°′″) | m
1 | D28 |  |  |  | 0.00000 | 89.05469 | 174.9559 |  | 2C互差20.00″
2 | D29 |  |  |  | 133.22099 | 90.52289 | 116.0467 |  | 半测回归零差30.00″
水平角测回互差20.00″
垂直角指标差互差20.00″
垂直角测回互差20.00″
斜距测回互差8mm

## 测站及镜站信息
观测日期 | 2024.06.26
天气 | 晴朗
成像 | 清晰
开始时间：05:28:51 |  | 结束时间：05:30:24
测站点号 | C30_4
仪高 | 1.5 | 测站气压 | 955 | 测站温度 | 26.4
后视标高 | 1.318 | 镜站1气压 | 955 | 镜站1温度 | 26.4
前视标高 | 1.364 | 镜站2气压 | 959 | 镜站2温度 | 25.4
观测员 | 赵延岭

## 记录模板
徕卡TM50仪器外业观测手簿
观测日期： |  | 2024.06.26 |  | 天气： | 晴朗 | 成像： | 清晰 | 温度（℃): |  | 26.4 | 气压（hPa): |  | 955 | 观测员
C30_4 |  |  | 仪高(m)： | 1.5 | 开始时间：05:28:51 |  | 结束时间：05:30:24 |  |  | 仪器：TM60 0.5_891170 |  |  |  | 赵延岭
测回 | 目标点 | 盘位 | 水平盘读数 | 2C | 度盘方向值 | 归零方向值 | 竖盘读数 | i | 天顶角 | 斜距 | 镜站温度 | 镜站气压 | 镜站标高 | 备注
|  |  | (°′″) | ″ | (°′″) | (°′″) | (°′″) | ″ | (°′″) | m | （℃) | （hPa) | （m)
1 | D28 | Ⅰ |  |  |  |  | 89.05545 | 8.0 | 89.05466 | 174.9558 | 26.4 | 955 | 1.318
|  | Ⅱ |  |  |  |  | 270.542140 |  |  | 174.9559
| D29 | Ⅰ |  |  |  |  | 90.52358 | 7.1 | 90.52287 | 116.0469 | 25.4 | 959 | 1.364
|  | Ⅱ |  |  |  |  | 269.073840 |  |  | 116.0466
2 | D28 | Ⅰ |  |  |  |  | 89.05561 | 9.3 | 89.05468 | 174.956
|  | Ⅱ |  |  |  |  | 270.542248 |  |  | 174.9559
| D29 | Ⅰ |  |  |  |  | 90.52373 | 8.0 | 90.52293 | 116.0468
|  | Ⅱ |  |  |  |  | 269.073864 |  |  | 116.0467
3 | D28 | Ⅰ |  |  |  |  | 89.05564 | 9.1 | 89.05473 | 174.9562
|  | Ⅱ |  |  |  |  | 270.542174 |  |  | 174.9558
| D29 | Ⅰ |  |  |  |  | 90.52387 | 10.1 | 90.52286 | 116.0465
|  | Ⅱ |  |  |  |  | 269.074147 |  |  | 116.0466
4测回统计结果
序号 | 目标点 |  | 水平方向均值 |  | 归零方向均值 | 天顶角均值 | 垂直角 | 垂直角 | 斜距 | 仪高 | 标高 | 备注：限差控制
|  |  | (°′″) |  | (°′″) | (°′″) | (°) | (°′″) | m | m | m |  |  |  | 测站 | 点号 | 斜距 | 温度 |  | 气压 |  | 垂直角 | 仪器高 | 标高
1 | D28 |  |  |  |  | 89.05469 | 0.90364 | 0.54131 | 174.9559 | 1.5 | 1.318 | 2C互差9.00″ |  |  | C30_4 | D28 | 174.9559 | 26.4 | 26.4 | 955 | 955 | 0.54131 | 1.5 | 1.318
2 | D29 |  |  |  |  | 90.52289 | -0.87469 | -0.52289 | 116.0467 | 1.5 | 1.364 | 半测回归零差6.00″ |  |  |  | D29 | 116.0467 | 26.4 | 25.4 | 955 | 959 | -0.52289 | 1.5 | 1.364
水平角测回互差6.00″
[12 empty] | 垂直角指标差互差8.00″ |  |  | 测站 | 点号 | 斜距 | 温度 | 气压 | 垂直角 | 仪器高 | 标高
[12 empty] | 垂直角测回互差5.00″ |  |  | C30_4 | D28 | 174.9559 | 26.4 | 955 | 0.54131 | 1.5 | 1.318
[12 empty] | 斜距测回互差3mm |  |  |  | D29 | 116.0467 | 25.4 | 959 | -0.52289 | 1.5 | 1.364