## 原记录
C31_2站外业观测手簿
观测日期：2024.06.26 |  |  |  | 天气：晴朗 |  | 成像：清晰 |  | 温度：12.0℃ |  | 气压：1013.25hPa
测站点：C31_2 |  |  | 后视点： |  | 开始时间：05:53:36 |  | 结束时间：05:55:06 |  |  | 仪器：TM60 0.5_891170
测回 | 目标点 | 盘位 | 水平盘读数 | 2C | 度盘方向值 | 归零方向值 | 竖盘读数 | i | 天顶角 | 斜距 | 备注
|  |  | (°′″) | ″ | (°′″) | (°′″) | (°′″) | ″ | (°′″) | m
1 | D30 | Ⅰ | 6.44504 | 0.1 | 6.44504 | 0.00000 | 90.46107 | 7.4 | 90.46032 | 163.6698
|  | Ⅱ | 186.44504 |  |  |  | 269.140420 |  |  | 163.6697
| D29 | Ⅰ | 166.11317 | -1.7 | 166.11325 | 159.26421 | 89.23455 | 6.7 | 89.23387 | 172.236
|  | Ⅱ | 346.11334 |  |  |  | 270.362799 |  |  | 172.2356
2 | D30 | Ⅰ | 6.44508 | 2.2 | 6.44497 | 0.00000 | 90.46100 | 8.0 | 90.46020 | 163.6701
|  | Ⅱ | 186.44486 |  |  |  | 269.140596 |  |  | 163.6698
| D29 | Ⅰ | 166.11339 | 2.1 | 166.11329 | 159.26432 | 89.23466 | 7.8 | 89.23389 | 172.2361
|  | Ⅱ | 346.11318 |  |  |  | 270.362890 |  |  | 172.2357
3 | D30 | Ⅰ | 6.44521 | 2.3 | 6.44510 | 0.00000 | 90.46103 | 7.3 | 90.46031 | 163.6701
|  | Ⅱ | 186.44498 |  |  |  | 269.140418 |  |  | 163.6696
| D29 | Ⅰ | 166.11340 | 2.3 | 166.11329 | 159.26419 | 89.23468 | 8.2 | 89.23386 | 172.236
|  | Ⅱ | 346.11318 |  |  |  | 270.362964 |  |  | 172.2356
统计： 外业观测手簿 |  | C31_2站外业观测手簿
3测回统计结果
序号 | 目标点 |  | 水平方向均值 |  | 归零方向均值 | 天顶角均值 | 斜距 |  | 备注：限差控制
|  |  | (°′″) |  | (°′″) | (°′″) | m
1 | D30 |  |  |  | 0.00000 | 90.46028 | 163.6699 |  | 2C互差20.00″
2 | D29 |  |  |  | 159.26424 | 89.23387 | 172.2358 |  | 半测回归零差30.00″
水平角测回互差20.00″
垂直角指标差互差20.00″
垂直角测回互差20.00″
斜距测回互差8mm

## 测站及镜站信息
观测日期 | 2024.06.26
天气 | 晴朗
成像 | 清晰
开始时间：05:53:36 |  | 结束时间：05:55:06
测站点号 | C31_2
仪高 | 1.5 | 测站气压 | 959 | 测站温度 | 25.4
后视标高 | 1.318 | 镜站1气压 | 957 | 镜站1温度 | 25.4
前视标高 | 1.364 | 镜站2气压 | 959 | 镜站2温度 | 25.4
观测员 | 赵延岭

## 记录模板
徕卡TM50仪器外业观测手簿
观测日期： |  | 2024.06.26 |  | 天气： | 晴朗 | 成像： | 清晰 | 温度（℃): |  | 25.4 | 气压（hPa): |  | 959 | 观测员
C31_2 |  |  | 仪高(m)： | 1.5 | 开始时间：05:53:36 |  | 结束时间：05:55:06 |  |  | 仪器：TM60 0.5_891170 |  |  |  | 赵延岭
测回 | 目标点 | 盘位 | 水平盘读数 | 2C | 度盘方向值 | 归零方向值 | 竖盘读数 | i | 天顶角 | 斜距 | 镜站温度 | 镜站气压 | 镜站标高 | 备注
|  |  | (°′″) | ″ | (°′″) | (°′″) | (°′″) | ″ | (°′″) | m | （℃) | （hPa) | （m)
1 | D30 | Ⅰ |  |  |  |  | 90.46107 | 7.4 | 90.46032 | 163.6698 | 25.4 | 957 | 1.318
|  | Ⅱ |  |  |  |  | 269.140420 |  |  | 163.6697
| D29 | Ⅰ |  |  |  |  | 89.23455 | 6.7 | 89.23387 | 172.236 | 25.4 | 959 | 1.364
|  | Ⅱ |  |  |  |  | 270.362799 |  |  | 172.2356
2 | D30 | Ⅰ |  |  |  |  | 90.46100 | 8.0 | 90.46020 | 163.6701
|  | Ⅱ |  |  |  |  | 269.140596 |  |  | 163.6698
| D29 | Ⅰ |  |  |  |  | 89.23466 | 7.8 | 89.23389 | 172.2361
|  | Ⅱ |  |  |  |  | 270.362890 |  |  | 172.2357
3 | D30 | Ⅰ |  |  |  |  | 90.46103 | 7.3 | 90.46031 | 163.6701
|  | Ⅱ |  |  |  |  | 269.140418 |  |  | 163.6696
| D29 | Ⅰ |  |  |  |  | 89.23468 | 8.2 | 89.23386 | 172.236
|  | Ⅱ |  |  |  |  | 270.362964 |  |  | 172.2356
4测回统计结果
序号 | 目标点 |  | 水平方向均值 |  | 归零方向均值 | 天顶角均值 | 垂直角 | 垂直角 | 斜距 | 仪高 | 标高 | 备注：限差控制
|  |  | (°′″) |  | (°′″) | (°′″) | (°) | (°′″) | m | m | m |  |  |  | 测站 | 点号 | 斜距 | 温度 |  | 气压 |  | 垂直角 | 仪器高 | 标高
1 | D30 |  |  |  |  | 90.46028 | -0.76744 | -0.46028 | 163.6699 | 1.5 | 1.318 | 2C互差9.00″ |  |  | C31_2 | D30 | 163.6699 | 25.4 | 25.4 | 959 | 957 | -0.46028 | 1.5 | 1.318
2 | D29 |  |  |  |  | 89.23387 | 0.60592 | 0.36213 | 172.2358 | 1.5 | 1.364 | 半测回归零差6.00″ |  |  |  | D29 | 172.2358 | 25.4 | 25.4 | 959 | 959 | 0.36213 | 1.5 | 1.364
水平角测回互差6.00″
[12 empty] | 垂直角指标差互差8.00″ |  |  | 测站 | 点号 | 斜距 | 温度 | 气压 | 垂直角 | 仪器高 | 标高
[12 empty] | 垂直角测回互差5.00″ |  |  | C31_2 | D30 | 163.6699 | 25.4 | 957 | -0.46028 | 1.5 | 1.318
[12 empty] | 斜距测回互差3mm |  |  |  | D29 | 172.2358 | 25.4 | 959 | 0.36213 | 1.5 | 1.364