## 原记录
C31_3站外业观测手簿
观测日期：2024.06.26 |  |  |  | 天气：晴朗 |  | 成像：清晰 |  | 温度：12.0℃ |  | 气压：1013.25hPa
测站点：C31_3 |  |  | 后视点： |  | 开始时间：05:58:35 |  | 结束时间：06:00:05 |  |  | 仪器：TM60 0.5_891170
测回 | 目标点 | 盘位 | 水平盘读数 | 2C | 度盘方向值 | 归零方向值 | 竖盘读数 | i | 天顶角 | 斜距 | 备注
|  |  | (°′″) | ″ | (°′″) | (°′″) | (°′″) | ″ | (°′″) | m
1 | D30 | Ⅰ | 0.08058 | 1.2 | 0.08052 | 0.00000 | 90.46137 | 7.4 | 90.46063 | 163.694
|  | Ⅱ | 180.08046 |  |  |  | 269.140110 |  |  | 163.6938
| D29 | Ⅰ | 159.40341 | 1.0 | 159.40335 | 159.32283 | 89.23480 | 7.8 | 89.23402 | 172.161
|  | Ⅱ | 339.40330 |  |  |  | 270.362758 |  |  | 172.1608
2 | D30 | Ⅰ | 0.08065 | 1.4 | 0.08058 | 0.00000 | 90.46138 | 8.3 | 90.46054 | 163.694
|  | Ⅱ | 180.08051 |  |  |  | 269.140290 |  |  | 163.6937
| D29 | Ⅰ | 159.40342 | 1.6 | 159.40334 | 159.32276 | 89.23481 | 7.4 | 89.23407 | 172.161
|  | Ⅱ | 339.40326 |  |  |  | 270.362676 |  |  | 172.161
3 | D30 | Ⅰ | 0.08063 | 1.7 | 0.08054 | 0.00000 | 90.46135 | 7.8 | 90.46057 | 163.694
|  | Ⅱ | 180.08045 |  |  |  | 269.140211 |  |  | 163.6939
| D29 | Ⅰ | 159.40331 | 0.4 | 159.40329 | 159.32275 | 89.23491 | 7.5 | 89.23416 | 172.1611
|  | Ⅱ | 339.40327 |  |  |  | 270.362589 |  |  | 172.161
统计： 外业观测手簿 |  | C31_3站外业观测手簿
3测回统计结果
序号 | 目标点 |  | 水平方向均值 |  | 归零方向均值 | 天顶角均值 | 斜距 |  | 备注：限差控制
|  |  | (°′″) |  | (°′″) | (°′″) | m
1 | D30 |  |  |  | 0.00000 | 90.46058 | 163.6939 |  | 2C互差20.00″
2 | D29 |  |  |  | 159.32278 | 89.23408 | 172.161 |  | 半测回归零差30.00″
水平角测回互差20.00″
垂直角指标差互差20.00″
垂直角测回互差20.00″
斜距测回互差8mm

## 测站及镜站信息
观测日期 | 2024.06.26
天气 | 晴朗
成像 | 清晰
开始时间：05:58:35 |  | 结束时间：06:00:05
测站点号 | C31_3
仪高 | 1.5 | 测站气压 | 959 | 测站温度 | 25.4
后视标高 | 1.318 | 镜站1气压 | 957 | 镜站1温度 | 25.4
前视标高 | 1.364 | 镜站2气压 | 959 | 镜站2温度 | 25.4
观测员 | 赵延岭

## 记录模板
徕卡TM50仪器外业观测手簿
观测日期： |  | 2024.06.26 |  | 天气： | 晴朗 | 成像： | 清晰 | 温度（℃): |  | 25.4 | 气压（hPa): |  | 959 | 观测员
C31_3 |  |  | 仪高(m)： | 1.5 | 开始时间：05:58:35 |  | 结束时间：06:00:05 |  |  | 仪器：TM60 0.5_891170 |  |  |  | 赵延岭
测回 | 目标点 | 盘位 | 水平盘读数 | 2C | 度盘方向值 | 归零方向值 | 竖盘读数 | i | 天顶角 | 斜距 | 镜站温度 | 镜站气压 | 镜站标高 | 备注
|  |  | (°′″) | ″ | (°′″) | (°′″) | (°′″) | ″ | (°′″) | m | （℃) | （hPa) | （m)
1 | D30 | Ⅰ |  |  |  |  | 90.46137 | 7.4 | 90.46063 | 163.694 | 25.4 | 957 | 1.318
|  | Ⅱ |  |  |  |  | 269.140110 |  |  | 163.6938
| D29 | Ⅰ |  |  |  |  | 89.23480 | 7.8 | 89.23402 | 172.161 | 25.4 | 959 | 1.364
|  | Ⅱ |  |  |  |  | 270.362758 |  |  | 172.1608
2 | D30 | Ⅰ |  |  |  |  | 90.46138 | 8.3 | 90.46054 | 163.694
|  | Ⅱ |  |  |  |  | 269.140290 |  |  | 163.6937
| D29 | Ⅰ |  |  |  |  | 89.23481 | 7.4 | 89.23407 | 172.161
|  | Ⅱ |  |  |  |  | 270.362676 |  |  | 172.161
3 | D30 | Ⅰ |  |  |  |  | 90.46135 | 7.8 | 90.46057 | 163.694
|  | Ⅱ |  |  |  |  | 269.140211 |  |  | 163.6939
| D29 | Ⅰ |  |  |  |  | 89.23491 | 7.5 | 89.23416 | 172.1611
|  | Ⅱ |  |  |  |  | 270.362589 |  |  | 172.161
4测回统计结果
序号 | 目标点 |  | 水平方向均值 |  | 归零方向均值 | 天顶角均值 | 垂直角 | 垂直角 | 斜距 | 仪高 | 标高 | 备注：限差控制
|  |  | (°′″) |  | (°′″) | (°′″) | (°) | (°′″) | m | m | m |  |  |  | 测站 | 点号 | 斜距 | 温度 |  | 气压 |  | 垂直角 | 仪器高 | 标高
1 | D30 |  |  |  |  | 90.46058 | -0.76828 | -0.46058 | 163.6939 | 1.5 | 1.318 | 2C互差9.00″ |  |  | C31_3 | D30 | 163.6939 | 25.4 | 25.4 | 959 | 957 | -0.46058 | 1.5 | 1.318
2 | D29 |  |  |  |  | 89.23408 | 0.60533 | 0.36192 | 172.161 | 1.5 | 1.364 | 半测回归零差6.00″ |  |  |  | D29 | 172.161 | 25.4 | 25.4 | 959 | 959 | 0.36192 | 1.5 | 1.364
水平角测回互差6.00″
[12 empty] | 垂直角指标差互差8.00″ |  |  | 测站 | 点号 | 斜距 | 温度 | 气压 | 垂直角 | 仪器高 | 标高
[12 empty] | 垂直角测回互差5.00″ |  |  | C31_3 | D30 | 163.6939 | 25.4 | 957 | -0.46058 | 1.5 | 1.318
[12 empty] | 斜距测回互差3mm |  |  |  | D29 | 172.161 | 25.4 | 959 | 0.36192 | 1.5 | 1.364