## 原记录
C32_1站外业观测手簿
观测日期：2024.06.26 |  |  |  | 天气：晴朗 |  | 成像：清晰 |  | 温度：12.0℃ |  | 气压：1013.25hPa
测站点：C32_1 |  |  | 后视点： |  | 开始时间：06:15:54 |  | 结束时间：06:17:33 |  |  | 仪器：TM60 0.5_891170
测回 | 目标点 | 盘位 | 水平盘读数 | 2C | 度盘方向值 | 归零方向值 | 竖盘读数 | i | 天顶角 | 斜距 | 备注
|  |  | (°′″) | ″ | (°′″) | (°′″) | (°′″) | ″ | (°′″) | m
1 | D30 | Ⅰ | 272.56190 | 0.0 | 272.56190 | 0.00000 | 89.39416 | 8.0 | 89.39335 | 85.8675
|  | Ⅱ | 92.56190 |  |  |  | 270.203453 |  |  | 85.8675
| XX09 | Ⅰ | 93.27233 | 0.9 | 93.27228 | 180.31039 | 90.16075 | 7.5 | 90.15599 | 75.4639
|  | Ⅱ | 273.27224 |  |  |  | 269.440760 |  |  | 75.4638
2 | D30 | Ⅰ | 272.56212 | 2.1 | 272.56201 | 0.00000 | 89.39428 | 8.5 | 89.39343 | 85.8676
|  | Ⅱ | 92.56191 |  |  |  | 270.203411 |  |  | 85.8675
| XX09 | Ⅰ | 93.27247 | 2.0 | 93.27237 | 180.31035 | 90.16064 | 7.2 | 90.15592 | 75.4641
|  | Ⅱ | 273.27226 |  |  |  | 269.440800 |  |  | 75.4641
3 | D30 | Ⅰ | 272.56212 | 1.6 | 272.56204 | 0.00000 | 89.39415 | 7.5 | 89.39340 | 85.8674
|  | Ⅱ | 92.56196 |  |  |  | 270.203357 |  |  | 85.8676
| XX09 | Ⅰ | 93.27237 | 1.3 | 93.27231 | 180.31027 | 90.16067 | 8.4 | 90.15583 | 75.4638
|  | Ⅱ | 273.27225 |  |  |  | 269.441011 |  |  | 75.4639
统计： 外业观测手簿 |  | C32_1站外业观测手簿
3测回统计结果
序号 | 目标点 |  | 水平方向均值 |  | 归零方向均值 | 天顶角均值 | 斜距 |  | 备注：限差控制
|  |  | (°′″) |  | (°′″) | (°′″) | m
1 | D30 |  |  |  | 0.00000 | 89.39339 | 85.8675 |  | 2C互差20.00″
2 | XX09 |  |  |  | 180.31034 | 90.15591 | 75.4639 |  | 半测回归零差30.00″
水平角测回互差20.00″
垂直角指标差互差20.00″
垂直角测回互差20.00″
斜距测回互差8mm

## 测站及镜站信息
观测日期 | 2024.06.26
天气 | 晴朗
成像 | 清晰
开始时间：06:15:54 |  | 结束时间：06:17:33
测站点号 | C32_1
仪高 | 1.5 | 测站气压 | 957 | 测站温度 | 25.2
后视标高 | 1.318 | 镜站1气压 | 957 | 镜站1温度 | 25.2
前视标高 | 1.364 | 镜站2气压 | 960 | 镜站2温度 | 25.8
观测员 | 赵延岭

## 记录模板
徕卡TM50仪器外业观测手簿
观测日期： |  | 2024.06.26 |  | 天气： | 晴朗 | 成像： | 清晰 | 温度（℃): |  | 25.2 | 气压（hPa): |  | 957 | 观测员
C32_1 |  |  | 仪高(m)： | 1.5 | 开始时间：06:15:54 |  | 结束时间：06:17:33 |  |  | 仪器：TM60 0.5_891170 |  |  |  | 赵延岭
测回 | 目标点 | 盘位 | 水平盘读数 | 2C | 度盘方向值 | 归零方向值 | 竖盘读数 | i | 天顶角 | 斜距 | 镜站温度 | 镜站气压 | 镜站标高 | 备注
|  |  | (°′″) | ″ | (°′″) | (°′″) | (°′″) | ″ | (°′″) | m | （℃) | （hPa) | （m)
1 | D30 | Ⅰ |  |  |  |  | 89.39416 | 8.0 | 89.39335 | 85.8675 | 25.2 | 957 | 1.318
|  | Ⅱ |  |  |  |  | 270.203453 |  |  | 85.8675
| XX09 | Ⅰ |  |  |  |  | 90.16075 | 7.5 | 90.15599 | 75.4639 | 25.8 | 960 | 1.364
|  | Ⅱ |  |  |  |  | 269.440760 |  |  | 75.4638
2 | D30 | Ⅰ |  |  |  |  | 89.39428 | 8.5 | 89.39343 | 85.8676
|  | Ⅱ |  |  |  |  | 270.203411 |  |  | 85.8675
| XX09 | Ⅰ |  |  |  |  | 90.16064 | 7.2 | 90.15592 | 75.4641
|  | Ⅱ |  |  |  |  | 269.440800 |  |  | 75.4641
3 | D30 | Ⅰ |  |  |  |  | 89.39415 | 7.5 | 89.39340 | 85.8674
|  | Ⅱ |  |  |  |  | 270.203357 |  |  | 85.8676
| XX09 | Ⅰ |  |  |  |  | 90.16067 | 8.4 | 90.15583 | 75.4638
|  | Ⅱ |  |  |  |  | 269.441011 |  |  | 75.4639
4测回统计结果
序号 | 目标点 |  | 水平方向均值 |  | 归零方向均值 | 天顶角均值 | 垂直角 | 垂直角 | 斜距 | 仪高 | 标高 | 备注：限差控制
|  |  | (°′″) |  | (°′″) | (°′″) | (°) | (°′″) | m | m | m |  |  |  | 测站 | 点号 | 斜距 | 温度 |  | 气压 |  | 垂直角 | 仪器高 | 标高
1 | D30 |  |  |  |  | 89.39339 | 0.34058 | 0.20261 | 85.8675 | 1.5 | 1.318 | 2C互差9.00″ |  |  | C32_1 | D30 | 85.8675 | 25.2 | 25.2 | 957 | 957 | 0.20261 | 1.5 | 1.318
2 | XX09 |  |  |  |  | 90.15591 | -0.26642 | -0.15591 | 75.4639 | 1.5 | 1.364 | 半测回归零差6.00″ |  |  |  | XX09 | 75.4639 | 25.2 | 25.8 | 957 | 960 | -0.15591 | 1.5 | 1.364
水平角测回互差6.00″
[12 empty] | 垂直角指标差互差8.00″ |  |  | 测站 | 点号 | 斜距 | 温度 | 气压 | 垂直角 | 仪器高 | 标高
[12 empty] | 垂直角测回互差5.00″ |  |  | C32_1 | D30 | 85.8675 | 25.2 | 957 | 0.20261 | 1.5 | 1.318
[12 empty] | 斜距测回互差3mm |  |  |  | XX09 | 75.4639 | 25.8 | 960 | -0.15591 | 1.5 | 1.364