## 原记录
C32_2站外业观测手簿
观测日期：2024.06.26 |  |  |  | 天气：晴朗 |  | 成像：清晰 |  | 温度：12.0℃ |  | 气压：1013.25hPa
测站点：C32_2 |  |  | 后视点： |  | 开始时间：06:20:18 |  | 结束时间：06:21:47 |  |  | 仪器：TM60 0.5_891170
测回 | 目标点 | 盘位 | 水平盘读数 | 2C | 度盘方向值 | 归零方向值 | 竖盘读数 | i | 天顶角 | 斜距 | 备注
|  |  | (°′″) | ″ | (°′″) | (°′″) | (°′″) | ″ | (°′″) | m
1 | XX09 | Ⅰ | 118.04212 | 3.8 | 118.04193 | 0.00000 | 90.16007 | 7.1 | 90.15536 | 75.3071
|  | Ⅱ | 298.04174 |  |  |  | 269.441344 |  |  | 75.3068
| D30 | Ⅰ | 297.40010 | 1.3 | 297.40003 | 179.35410 | 89.39377 | 7.2 | 89.39305 | 86.0237
|  | Ⅱ | 117.39597 |  |  |  | 270.203678 |  |  | 86.0238
2 | XX09 | Ⅰ | 118.04192 | 0.3 | 118.04191 | 0.00000 | 90.16009 | 6.7 | 90.15542 | 75.3071
|  | Ⅱ | 298.04189 |  |  |  | 269.441247 |  |  | 75.3071
| D30 | Ⅰ | 297.40007 | 1.7 | 297.39599 | 179.35408 | 89.39385 | 7.8 | 89.39307 | 86.0237
|  | Ⅱ | 117.39590 |  |  |  | 270.203714 |  |  | 86.0238
3 | XX09 | Ⅰ | 118.04201 | 2.3 | 118.04189 | 0.00000 | 90.16008 | 7.1 | 90.15536 | 75.3071
|  | Ⅱ | 298.04178 |  |  |  | 269.441351 |  |  | 75.3072
| D30 | Ⅰ | 297.40006 | 2.7 | 297.39592 | 179.35403 | 89.39382 | 8.5 | 89.39297 | 86.0238
|  | Ⅱ | 117.39578 |  |  |  | 270.203882 |  |  | 86.0238
统计： 外业观测手簿 |  | C32_2站外业观测手簿
3测回统计结果
序号 | 目标点 |  | 水平方向均值 |  | 归零方向均值 | 天顶角均值 | 斜距 |  | 备注：限差控制
|  |  | (°′″) |  | (°′″) | (°′″) | m
1 | XX09 |  |  |  | 0.00000 | 90.15538 | 75.3071 |  | 2C互差20.00″
2 | D30 |  |  |  | 179.35407 | 89.39303 | 86.0237 |  | 半测回归零差30.00″
水平角测回互差20.00″
垂直角指标差互差20.00″
垂直角测回互差20.00″
斜距测回互差8mm

## 测站及镜站信息
观测日期 | 2024.06.26
天气 | 晴朗
成像 | 清晰
开始时间：06:20:18 |  | 结束时间：06:21:47
测站点号 | C32_2
仪高 | 1.5 | 测站气压 | 957 | 测站温度 | 25.2
后视标高 | 1.364 | 镜站1气压 | 960 | 镜站1温度 | 25.8
前视标高 | 1.318 | 镜站2气压 | 957 | 镜站2温度 | 25.2
观测员 | 赵延岭

## 记录模板
徕卡TM50仪器外业观测手簿
观测日期： |  | 2024.06.26 |  | 天气： | 晴朗 | 成像： | 清晰 | 温度（℃): |  | 25.2 | 气压（hPa): |  | 957 | 观测员
C32_2 |  |  | 仪高(m)： | 1.5 | 开始时间：06:20:18 |  | 结束时间：06:21:47 |  |  | 仪器：TM60 0.5_891170 |  |  |  | 赵延岭
测回 | 目标点 | 盘位 | 水平盘读数 | 2C | 度盘方向值 | 归零方向值 | 竖盘读数 | i | 天顶角 | 斜距 | 镜站温度 | 镜站气压 | 镜站标高 | 备注
|  |  | (°′″) | ″ | (°′″) | (°′″) | (°′″) | ″ | (°′″) | m | （℃) | （hPa) | （m)
1 | XX09 | Ⅰ |  |  |  |  | 90.16007 | 7.1 | 90.15536 | 75.3071 | 25.8 | 960 | 1.364
|  | Ⅱ |  |  |  |  | 269.441344 |  |  | 75.3068
| D30 | Ⅰ |  |  |  |  | 89.39377 | 7.2 | 89.39305 | 86.0237 | 25.2 | 957 | 1.318
|  | Ⅱ |  |  |  |  | 270.203678 |  |  | 86.0238
2 | XX09 | Ⅰ |  |  |  |  | 90.16009 | 6.7 | 90.15542 | 75.3071
|  | Ⅱ |  |  |  |  | 269.441247 |  |  | 75.3071
| D30 | Ⅰ |  |  |  |  | 89.39385 | 7.8 | 89.39307 | 86.0237
|  | Ⅱ |  |  |  |  | 270.203714 |  |  | 86.0238
3 | XX09 | Ⅰ |  |  |  |  | 90.16008 | 7.1 | 90.15536 | 75.3071
|  | Ⅱ |  |  |  |  | 269.441351 |  |  | 75.3072
| D30 | Ⅰ |  |  |  |  | 89.39382 | 8.5 | 89.39297 | 86.0238
|  | Ⅱ |  |  |  |  | 270.203882 |  |  | 86.0238
4测回统计结果
序号 | 目标点 |  | 水平方向均值 |  | 归零方向均值 | 天顶角均值 | 垂直角 | 垂直角 | 斜距 | 仪高 | 标高 | 备注：限差控制
|  |  | (°′″) |  | (°′″) | (°′″) | (°) | (°′″) | m | m | m |  |  |  | 测站 | 点号 | 斜距 | 温度 |  | 气压 |  | 垂直角 | 仪器高 | 标高
1 | XX09 |  |  |  |  | 90.15538 | -0.26494 | -0.15538 | 75.3071 | 1.5 | 1.364 | 2C互差9.00″ |  |  | C32_2 | XX09 | 75.3071 | 25.2 | 25.8 | 957 | 960 | -0.15538 | 1.5 | 1.364
2 | D30 |  |  |  |  | 89.39303 | 0.34158 | 0.20297 | 86.0237 | 1.5 | 1.318 | 半测回归零差6.00″ |  |  |  | D30 | 86.0237 | 25.2 | 25.2 | 957 | 957 | 0.20297 | 1.5 | 1.318
水平角测回互差6.00″
[12 empty] | 垂直角指标差互差8.00″ |  |  | 测站 | 点号 | 斜距 | 温度 | 气压 | 垂直角 | 仪器高 | 标高
[12 empty] | 垂直角测回互差5.00″ |  |  | C32_2 | XX09 | 75.3071 | 25.8 | 960 | -0.15538 | 1.5 | 1.364
[12 empty] | 斜距测回互差3mm |  |  |  | D30 | 86.0237 | 25.2 | 957 | 0.20297 | 1.5 | 1.318