## 原记录
C32_3站外业观测手簿
观测日期：2024.06.26 |  |  |  | 天气：晴朗 |  | 成像：清晰 |  | 温度：12.0℃ |  | 气压：1013.25hPa
测站点：C32_3 |  |  | 后视点： |  | 开始时间：06:25:25 |  | 结束时间：06:27:00 |  |  | 仪器：TM60 0.5_891170
测回 | 目标点 | 盘位 | 水平盘读数 | 2C | 度盘方向值 | 归零方向值 | 竖盘读数 | i | 天顶角 | 斜距 | 备注
|  |  | (°′″) | ″ | (°′″) | (°′″) | (°′″) | ″ | (°′″) | m
1 | XX09 | Ⅰ | 100.30312 | 1.0 | 100.30307 | 0.00000 | 90.15122 | 6.7 | 90.15055 | 75.4333
|  | Ⅱ | 280.30302 |  |  |  | 269.450124 |  |  | 75.4334
| D30 | Ⅰ | 280.00097 | 0.2 | 280.00096 | 179.29389 | 89.38549 | 7.6 | 89.38474 | 85.898
|  | Ⅱ | 100.00095 |  |  |  | 270.212022 |  |  | 85.898
2 | XX09 | Ⅰ | 100.30319 | -0.7 | 100.30323 | 0.00000 | 90.15153 | 8.3 | 90.15070 | 75.433
|  | Ⅱ | 280.30326 |  |  |  | 269.450130 |  |  | 75.4333
| D30 | Ⅰ | 280.00087 | -0.1 | 280.00088 | 179.29365 | 89.38552 | 8.1 | 89.38471 | 85.8979
|  | Ⅱ | 100.00089 |  |  |  | 270.212096 |  |  | 85.8979
3 | XX09 | Ⅰ | 100.30304 | 0.2 | 100.30303 | 0.00000 | 90.15142 | 8.4 | 90.15058 | 75.4333
|  | Ⅱ | 280.30302 |  |  |  | 269.450266 |  |  | 75.4334
| D30 | Ⅰ | 280.00098 | 0.1 | 280.00098 | 179.29395 | 89.38552 | 8.1 | 89.38472 | 85.898
|  | Ⅱ | 100.00097 |  |  |  | 270.212086 |  |  | 85.8979
统计： 外业观测手簿 |  | C32_3站外业观测手簿
3测回统计结果
序号 | 目标点 |  | 水平方向均值 |  | 归零方向均值 | 天顶角均值 | 斜距 |  | 备注：限差控制
|  |  | (°′″) |  | (°′″) | (°′″) | m
1 | XX09 |  |  |  | 0.00000 | 90.15061 | 75.4333 |  | 2C互差20.00″
2 | D30 |  |  |  | 179.29383 | 89.38472 | 85.8979 |  | 半测回归零差30.00″
水平角测回互差20.00″
垂直角指标差互差20.00″
垂直角测回互差20.00″
斜距测回互差8mm

## 测站及镜站信息
观测日期 | 2024.06.26
天气 | 晴朗
成像 | 清晰
开始时间：06:25:25 |  | 结束时间：06:27:00
测站点号 | C32_3
仪高 | 1.5 | 测站气压 | 957 | 测站温度 | 25.2
后视标高 | 1.364 | 镜站1气压 | 960 | 镜站1温度 | 25.8
前视标高 | 1.318 | 镜站2气压 | 957 | 镜站2温度 | 25.2
观测员 | 赵延岭

## 记录模板
徕卡TM50仪器外业观测手簿
观测日期： |  | 2024.06.26 |  | 天气： | 晴朗 | 成像： | 清晰 | 温度（℃): |  | 25.2 | 气压（hPa): |  | 957 | 观测员
C32_3 |  |  | 仪高(m)： | 1.5 | 开始时间：06:25:25 |  | 结束时间：06:27:00 |  |  | 仪器：TM60 0.5_891170 |  |  |  | 赵延岭
测回 | 目标点 | 盘位 | 水平盘读数 | 2C | 度盘方向值 | 归零方向值 | 竖盘读数 | i | 天顶角 | 斜距 | 镜站温度 | 镜站气压 | 镜站标高 | 备注
|  |  | (°′″) | ″ | (°′″) | (°′″) | (°′″) | ″ | (°′″) | m | （℃) | （hPa) | （m)
1 | XX09 | Ⅰ |  |  |  |  | 90.15122 | 6.7 | 90.15055 | 75.4333 | 25.8 | 960 | 1.364
|  | Ⅱ |  |  |  |  | 269.450124 |  |  | 75.4334
| D30 | Ⅰ |  |  |  |  | 89.38549 | 7.6 | 89.38474 | 85.898 | 25.2 | 957 | 1.318
|  | Ⅱ |  |  |  |  | 270.212022 |  |  | 85.898
2 | XX09 | Ⅰ |  |  |  |  | 90.15153 | 8.3 | 90.15070 | 75.433
|  | Ⅱ |  |  |  |  | 269.450130 |  |  | 75.4333
| D30 | Ⅰ |  |  |  |  | 89.38552 | 8.1 | 89.38471 | 85.8979
|  | Ⅱ |  |  |  |  | 270.212096 |  |  | 85.8979
3 | XX09 | Ⅰ |  |  |  |  | 90.15142 | 8.4 | 90.15058 | 75.4333
|  | Ⅱ |  |  |  |  | 269.450266 |  |  | 75.4334
| D30 | Ⅰ |  |  |  |  | 89.38552 | 8.1 | 89.38472 | 85.898
|  | Ⅱ |  |  |  |  | 270.212086 |  |  | 85.8979
4测回统计结果
序号 | 目标点 |  | 水平方向均值 |  | 归零方向均值 | 天顶角均值 | 垂直角 | 垂直角 | 斜距 | 仪高 | 标高 | 备注：限差控制
|  |  | (°′″) |  | (°′″) | (°′″) | (°) | (°′″) | m | m | m |  |  |  | 测站 | 点号 | 斜距 | 温度 |  | 气压 |  | 垂直角 | 仪器高 | 标高
1 | XX09 |  |  |  |  | 90.15061 | -0.25169 | -0.15061 | 75.4333 | 1.5 | 1.364 | 2C互差9.00″ |  |  | C32_3 | XX09 | 75.4333 | 25.2 | 25.8 | 957 | 960 | -0.15061 | 1.5 | 1.364
2 | D30 |  |  |  |  | 89.38472 | 0.35356 | 0.21128 | 85.8979 | 1.5 | 1.318 | 半测回归零差6.00″ |  |  |  | D30 | 85.8979 | 25.2 | 25.2 | 957 | 957 | 0.21128 | 1.5 | 1.318
水平角测回互差6.00″
[12 empty] | 垂直角指标差互差8.00″ |  |  | 测站 | 点号 | 斜距 | 温度 | 气压 | 垂直角 | 仪器高 | 标高
[12 empty] | 垂直角测回互差5.00″ |  |  | C32_3 | XX09 | 75.4333 | 25.8 | 960 | -0.15061 | 1.5 | 1.364
[12 empty] | 斜距测回互差3mm |  |  |  | D30 | 85.8979 | 25.2 | 957 | 0.21128 | 1.5 | 1.318