## 原记录
P1_1站外业观测手簿
观测日期：2024.06.26 |  |  |  | 天气：晴朗 |  | 成像：清晰 |  | 温度：12.0℃ |  | 气压：1013.25hPa
测站点：P1_1 |  |  | 后视点： |  | 开始时间：07:38:08 |  | 结束时间：07:39:44 |  |  | 仪器：TM60 0.5_891170
测回 | 目标点 | 盘位 | 水平盘读数 | 2C | 度盘方向值 | 归零方向值 | 竖盘读数 | i | 天顶角 | 斜距 | 备注
|  |  | (°′″) | ″ | (°′″) | (°′″) | (°′″) | ″ | (°′″) | m
1 | T15 | Ⅰ | 231.14291 | 0.8 | 231.14287 | 0.00000 | 91.18354 | 6.0 | 91.18294 | 145.1259
|  | Ⅱ | 51.14283 |  |  |  | 268.413655 |  |  | 145.1258
| T16 | Ⅰ | 62.27495 | -0.3 | 62.27497 | 191.13210 | 89.05288 | 6.3 | 89.05224 | 189.9229
|  | Ⅱ | 242.27498 |  |  |  | 270.544391 |  |  | 189.9228
2 | T15 | Ⅰ | 231.14305 | 1.6 | 231.14297 | 0.00000 | 91.18384 | 7.5 | 91.18309 | 145.1259
|  | Ⅱ | 51.14289 |  |  |  | 268.413655 |  |  | 145.1257
| T16 | Ⅰ | 62.27511 | 0.1 | 62.27510 | 191.13213 | 89.05311 | 5.5 | 89.05256 | 189.9229
|  | Ⅱ | 242.27510 |  |  |  | 270.543988 |  |  | 189.9227
3 | T15 | Ⅰ | 231.14307 | 2.6 | 231.14294 | 0.00000 | 91.18369 | 6.6 | 91.18303 | 145.126
|  | Ⅱ | 51.14281 |  |  |  | 268.413638 |  |  | 145.1257
| T16 | Ⅰ | 62.27521 | 1.8 | 62.27512 | 191.13218 | 89.05311 | 6.8 | 89.05243 | 189.923
|  | Ⅱ | 242.27503 |  |  |  | 270.544255 |  |  | 189.9227
统计： 外业观测手簿 |  | P1_1站外业观测手簿
3测回统计结果
序号 | 目标点 |  | 水平方向均值 |  | 归零方向均值 | 天顶角均值 | 斜距 |  | 备注：限差控制
|  |  | (°′″) |  | (°′″) | (°′″) | m
1 | T15 |  |  |  | 0.00000 | 91.18302 | 145.1258 |  | 2C互差20.00″
2 | T16 |  |  |  | 191.13214 | 89.05241 | 189.9228 |  | 半测回归零差30.00″
水平角测回互差20.00″
垂直角指标差互差20.00″
垂直角测回互差20.00″
斜距测回互差8mm

## 测站及镜站信息
观测日期 | 2024.06.26
天气 | 晴朗
成像 | 清晰
开始时间：07:38:08 |  | 结束时间：07:39:44
测站点号 | P1_1
仪高 | 1.5 | 测站气压 | 949 | 测站温度 | 26.8
后视标高 | 1.318 | 镜站1气压 | 949 | 镜站1温度 | 26.8
前视标高 | 1.364 | 镜站2气压 | 951 | 镜站2温度 | 27
观测员 | 赵延岭

## 记录模板
徕卡TM50仪器外业观测手簿
观测日期： |  | 2024.06.26 |  | 天气： | 晴朗 | 成像： | 清晰 | 温度（℃): |  | 26.8 | 气压（hPa): |  | 949 | 观测员
P1_1 |  |  | 仪高(m)： | 1.5 | 开始时间：07:38:08 |  | 结束时间：07:39:44 |  |  | 仪器：TM60 0.5_891170 |  |  |  | 赵延岭
测回 | 目标点 | 盘位 | 水平盘读数 | 2C | 度盘方向值 | 归零方向值 | 竖盘读数 | i | 天顶角 | 斜距 | 镜站温度 | 镜站气压 | 镜站标高 | 备注
|  |  | (°′″) | ″ | (°′″) | (°′″) | (°′″) | ″ | (°′″) | m | （℃) | （hPa) | （m)
1 | T15 | Ⅰ |  |  |  |  | 91.18354 | 6.0 | 91.18294 | 145.1259 | 26.8 | 949 | 1.318
|  | Ⅱ |  |  |  |  | 268.413655 |  |  | 145.1258
| T16 | Ⅰ |  |  |  |  | 89.05288 | 6.3 | 89.05224 | 189.9229 | 27 | 951 | 1.364
|  | Ⅱ |  |  |  |  | 270.544391 |  |  | 189.9228
2 | T15 | Ⅰ |  |  |  |  | 91.18384 | 7.5 | 91.18309 | 145.1259
|  | Ⅱ |  |  |  |  | 268.413655 |  |  | 145.1257
| T16 | Ⅰ |  |  |  |  | 89.05311 | 5.5 | 89.05256 | 189.9229
|  | Ⅱ |  |  |  |  | 270.543988 |  |  | 189.9227
3 | T15 | Ⅰ |  |  |  |  | 91.18369 | 6.6 | 91.18303 | 145.126
|  | Ⅱ |  |  |  |  | 268.413638 |  |  | 145.1257
| T16 | Ⅰ |  |  |  |  | 89.05311 | 6.8 | 89.05243 | 189.923
|  | Ⅱ |  |  |  |  | 270.544255 |  |  | 189.9227
4测回统计结果
序号 | 目标点 |  | 水平方向均值 |  | 归零方向均值 | 天顶角均值 | 垂直角 | 垂直角 | 斜距 | 仪高 | 标高 | 备注：限差控制
|  |  | (°′″) |  | (°′″) | (°′″) | (°) | (°′″) | m | m | m |  |  |  | 测站 | 点号 | 斜距 | 温度 |  | 气压 |  | 垂直角 | 仪器高 | 标高
1 | T15 |  |  |  |  | 91.18302 | -1.3084 | -1.183 | 145.1258 | 1.5 | 1.318 | 2C互差9.00″ |  |  | P1_1 | T15 | 145.1258 | 26.8 | 26.8 | 949 | 949 | -1.183 | 1.5 | 1.318
2 | T16 |  |  |  |  | 89.05241 | 0.90997 | 0.54359 | 189.9228 | 1.5 | 1.364 | 半测回归零差6.00″ |  |  |  | T16 | 189.9228 | 26.8 | 27 | 949 | 951 | 0.54359 | 1.5 | 1.364
水平角测回互差6.00″
[12 empty] | 垂直角指标差互差8.00″ |  |  | 测站 | 点号 | 斜距 | 温度 | 气压 | 垂直角 | 仪器高 | 标高
[12 empty] | 垂直角测回互差5.00″ |  |  | P1_1 | T15 | 145.1258 | 26.8 | 949 | -1.183 | 1.5 | 1.318
[12 empty] | 斜距测回互差3mm |  |  |  | T16 | 189.9228 | 27 | 951 | 0.54359 | 1.5 | 1.364