## 原记录
P1_3站外业观测手簿
观测日期：2024.06.26 |  |  |  | 天气：晴朗 |  | 成像：清晰 |  | 温度：12.0℃ |  | 气压：1013.25hPa
测站点：P1_3 |  |  | 后视点： |  | 开始时间：07:47:28 |  | 结束时间：07:48:58 |  |  | 仪器：TM60 0.5_891170
测回 | 目标点 | 盘位 | 水平盘读数 | 2C | 度盘方向值 | 归零方向值 | 竖盘读数 | i | 天顶角 | 斜距 | 备注
|  |  | (°′″) | ″ | (°′″) | (°′″) | (°′″) | ″ | (°′″) | m
1 | T16 | Ⅰ | 83.08509 | 1.3 | 83.08502 | 0.00000 | 89.05185 | 6.3 | 89.05122 | 189.7913
|  | Ⅱ | 263.08496 |  |  |  | 270.545414 |  |  | 189.7911
| T15 | Ⅰ | 251.57352 | 2.7 | 251.57339 | 168.48436 | 91.18222 | 7.2 | 91.18150 | 145.248
|  | Ⅱ | 71.57325 |  |  |  | 268.415226 |  |  | 145.2477
2 | T16 | Ⅰ | 83.08516 | 3.9 | 83.08496 | 0.00000 | 89.05193 | 6.8 | 89.05125 | 189.7913
|  | Ⅱ | 263.08476 |  |  |  | 270.545425 |  |  | 189.7909
| T15 | Ⅰ | 251.57359 | 2.5 | 251.57347 | 168.48451 | 91.18220 | 7.2 | 91.18149 | 145.2478
|  | Ⅱ | 71.57335 |  |  |  | 268.415231 |  |  | 145.2475
3 | T16 | Ⅰ | 83.08508 | 4.0 | 83.08488 | 0.00000 | 89.05218 | 8.4 | 89.05134 | 189.7912
|  | Ⅱ | 263.08468 |  |  |  | 270.545504 |  |  | 189.791
| T15 | Ⅰ | 251.57357 | 3.1 | 251.57342 | 168.48454 | 91.18214 | 6.8 | 91.18146 | 145.248
|  | Ⅱ | 71.57326 |  |  |  | 268.415215 |  |  | 145.2476
统计： 外业观测手簿 |  | P1_3站外业观测手簿
3测回统计结果
序号 | 目标点 |  | 水平方向均值 |  | 归零方向均值 | 天顶角均值 | 斜距 |  | 备注：限差控制
|  |  | (°′″) |  | (°′″) | (°′″) | m
1 | T16 |  |  |  | 0.00000 | 89.05127 | 189.7911 |  | 2C互差20.00″
2 | T15 |  |  |  | 168.48447 | 91.18148 | 145.2478 |  | 半测回归零差30.00″
水平角测回互差20.00″
垂直角指标差互差20.00″
垂直角测回互差20.00″
斜距测回互差8mm

## 测站及镜站信息
观测日期 | 2024.06.26
天气 | 晴朗
成像 | 清晰
开始时间：07:47:28 |  | 结束时间：07:48:58
测站点号 | P1_3
仪高 | 1.5 | 测站气压 | 949 | 测站温度 | 26.8
后视标高 | 1.364 | 镜站1气压 | 951 | 镜站1温度 | 27
前视标高 | 1.318 | 镜站2气压 | 949 | 镜站2温度 | 26.8
观测员 | 赵延岭

## 记录模板
徕卡TM50仪器外业观测手簿
观测日期： |  | 2024.06.26 |  | 天气： | 晴朗 | 成像： | 清晰 | 温度（℃): |  | 26.8 | 气压（hPa): |  | 949 | 观测员
P1_3 |  |  | 仪高(m)： | 1.5 | 开始时间：07:47:28 |  | 结束时间：07:48:58 |  |  | 仪器：TM60 0.5_891170 |  |  |  | 赵延岭
测回 | 目标点 | 盘位 | 水平盘读数 | 2C | 度盘方向值 | 归零方向值 | 竖盘读数 | i | 天顶角 | 斜距 | 镜站温度 | 镜站气压 | 镜站标高 | 备注
|  |  | (°′″) | ″ | (°′″) | (°′″) | (°′″) | ″ | (°′″) | m | （℃) | （hPa) | （m)
1 | T16 | Ⅰ |  |  |  |  | 89.05185 | 6.3 | 89.05122 | 189.7913 | 27 | 951 | 1.364
|  | Ⅱ |  |  |  |  | 270.545414 |  |  | 189.7911
| T15 | Ⅰ |  |  |  |  | 91.18222 | 7.2 | 91.18150 | 145.248 | 26.8 | 949 | 1.318
|  | Ⅱ |  |  |  |  | 268.415226 |  |  | 145.2477
2 | T16 | Ⅰ |  |  |  |  | 89.05193 | 6.8 | 89.05125 | 189.7913
|  | Ⅱ |  |  |  |  | 270.545425 |  |  | 189.7909
| T15 | Ⅰ |  |  |  |  | 91.18220 | 7.2 | 91.18149 | 145.2478
|  | Ⅱ |  |  |  |  | 268.415231 |  |  | 145.2475
3 | T16 | Ⅰ |  |  |  |  | 89.05218 | 8.4 | 89.05134 | 189.7912
|  | Ⅱ |  |  |  |  | 270.545504 |  |  | 189.791
| T15 | Ⅰ |  |  |  |  | 91.18214 | 6.8 | 91.18146 | 145.248
|  | Ⅱ |  |  |  |  | 268.415215 |  |  | 145.2476
4测回统计结果
序号 | 目标点 |  | 水平方向均值 |  | 归零方向均值 | 天顶角均值 | 垂直角 | 垂直角 | 斜距 | 仪高 | 标高 | 备注：限差控制
|  |  | (°′″) |  | (°′″) | (°′″) | (°) | (°′″) | m | m | m |  |  |  | 测站 | 点号 | 斜距 | 温度 |  | 气压 |  | 垂直角 | 仪器高 | 标高
1 | T16 |  |  |  |  | 89.05127 | 0.91314 | 0.54473 | 189.7911 | 1.5 | 1.364 | 2C互差9.00″ |  |  | P1_3 | T16 | 189.7911 | 26.8 | 27 | 949 | 951 | 0.54473 | 1.5 | 1.364
2 | T15 |  |  |  |  | 91.18148 | -1.3041 | -1.1815 | 145.2478 | 1.5 | 1.318 | 半测回归零差6.00″ |  |  |  | T15 | 145.2478 | 26.8 | 26.8 | 949 | 949 | -1.1815 | 1.5 | 1.318
水平角测回互差6.00″
[12 empty] | 垂直角指标差互差8.00″ |  |  | 测站 | 点号 | 斜距 | 温度 | 气压 | 垂直角 | 仪器高 | 标高
[12 empty] | 垂直角测回互差5.00″ |  |  | P1_3 | T16 | 189.7911 | 27 | 951 | 0.54473 | 1.5 | 1.364
[12 empty] | 斜距测回互差3mm |  |  |  | T15 | 145.2478 | 26.8 | 949 | -1.1815 | 1.5 | 1.318