## 原记录
P2_1站外业观测手簿
观测日期：2024.06.26 |  |  |  | 天气：晴朗 |  | 成像：清晰 |  | 温度：12.0℃ |  | 气压：1013.25hPa
测站点：P2_1 |  |  | 后视点： |  | 开始时间：08:08:51 |  | 结束时间：08:10:26 |  |  | 仪器：TM60 0.5_891170
测回 | 目标点 | 盘位 | 水平盘读数 | 2C | 度盘方向值 | 归零方向值 | 竖盘读数 | i | 天顶角 | 斜距 | 备注
|  |  | (°′″) | ″ | (°′″) | (°′″) | (°′″) | ″ | (°′″) | m
1 | T16 | Ⅰ | 173.53076 | 1.2 | 173.53071 | 0.00000 | 90.34108 | 5.4 | 90.34053 | 203.2721
|  | Ⅱ | 353.53065 |  |  |  | 269.260010 |  |  | 203.272
| T17 | Ⅰ | 6.16438 | 1.0 | 6.16433 | 192.23363 | 88.15533 | 6.6 | 88.15466 | 211.7165
|  | Ⅱ | 186.16428 |  |  |  | 271.442000 |  |  | 211.7164
2 | T16 | Ⅰ | 173.53089 | 2.2 | 173.53078 | 0.00000 | 90.34123 | 5.8 | 90.34065 | 203.2721
|  | Ⅱ | 353.53067 |  |  |  | 269.255926 |  |  | 203.2719
| T17 | Ⅰ | 6.16436 | 1.2 | 6.16430 | 192.23352 | 88.15554 | 6.9 | 88.15485 | 211.7165
|  | Ⅱ | 186.16424 |  |  |  | 271.441831 |  |  | 211.7163
3 | T16 | Ⅰ | 173.53084 | 3.0 | 173.53069 | 0.00000 | 90.34127 | 6.2 | 90.34064 | 203.2721
|  | Ⅱ | 353.53054 |  |  |  | 269.255983 |  |  | 203.2719
| T17 | Ⅰ | 6.16445 | 1.2 | 6.16438 | 192.23369 | 88.15543 | 6.0 | 88.15483 | 211.7164
|  | Ⅱ | 186.16432 |  |  |  | 271.441777 |  |  | 211.7163
统计： 外业观测手簿 |  | P2_1站外业观测手簿
3测回统计结果
序号 | 目标点 |  | 水平方向均值 |  | 归零方向均值 | 天顶角均值 | 斜距 |  | 备注：限差控制
|  |  | (°′″) |  | (°′″) | (°′″) | m
1 | T16 |  |  |  | 0.00000 | 90.34061 | 203.272 |  | 2C互差20.00″
2 | T17 |  |  |  | 192.23361 | 88.15478 | 211.7164 |  | 半测回归零差30.00″
水平角测回互差20.00″
垂直角指标差互差20.00″
垂直角测回互差20.00″
斜距测回互差8mm

## 测站及镜站信息
观测日期 | 2024.06.26
天气 | 晴朗
成像 | 清晰
开始时间：08:08:51 |  | 结束时间：08:10:26
测站点号 | P2_1
仪高 | 1.5 | 测站气压 | 951 | 测站温度 | 27.2
后视标高 | 1.364 | 镜站1气压 | 951 | 镜站1温度 | 27.2
前视标高 | 1.318 | 镜站2气压 | 949 | 镜站2温度 | 27.2
观测员 | 赵延岭

## 记录模板
徕卡TM50仪器外业观测手簿
观测日期： |  | 2024.06.26 |  | 天气： | 晴朗 | 成像： | 清晰 | 温度（℃): |  | 27.2 | 气压（hPa): |  | 951 | 观测员
P2_1 |  |  | 仪高(m)： | 1.5 | 开始时间：08:08:51 |  | 结束时间：08:10:26 |  |  | 仪器：TM60 0.5_891170 |  |  |  | 赵延岭
测回 | 目标点 | 盘位 | 水平盘读数 | 2C | 度盘方向值 | 归零方向值 | 竖盘读数 | i | 天顶角 | 斜距 | 镜站温度 | 镜站气压 | 镜站标高 | 备注
|  |  | (°′″) | ″ | (°′″) | (°′″) | (°′″) | ″ | (°′″) | m | （℃) | （hPa) | （m)
1 | T16 | Ⅰ |  |  |  |  | 90.34108 | 5.4 | 90.34053 | 203.2721 | 27.2 | 951 | 1.364
|  | Ⅱ |  |  |  |  | 269.260010 |  |  | 203.272
| T17 | Ⅰ |  |  |  |  | 88.15533 | 6.6 | 88.15466 | 211.7165 | 27.2 | 949 | 1.318
|  | Ⅱ |  |  |  |  | 271.442000 |  |  | 211.7164
2 | T16 | Ⅰ |  |  |  |  | 90.34123 | 5.8 | 90.34065 | 203.2721
|  | Ⅱ |  |  |  |  | 269.255926 |  |  | 203.2719
| T17 | Ⅰ |  |  |  |  | 88.15554 | 6.9 | 88.15485 | 211.7165
|  | Ⅱ |  |  |  |  | 271.441831 |  |  | 211.7163
3 | T16 | Ⅰ |  |  |  |  | 90.34127 | 6.2 | 90.34064 | 203.2721
|  | Ⅱ |  |  |  |  | 269.255983 |  |  | 203.2719
| T17 | Ⅰ |  |  |  |  | 88.15543 | 6.0 | 88.15483 | 211.7164
|  | Ⅱ |  |  |  |  | 271.441777 |  |  | 211.7163
4测回统计结果
序号 | 目标点 |  | 水平方向均值 |  | 归零方向均值 | 天顶角均值 | 垂直角 | 垂直角 | 斜距 | 仪高 | 标高 | 备注：限差控制
|  |  | (°′″) |  | (°′″) | (°′″) | (°) | (°′″) | m | m | m |  |  |  | 测站 | 点号 | 斜距 | 温度 |  | 气压 |  | 垂直角 | 仪器高 | 标高
1 | T16 |  |  |  |  | 90.34061 | -0.56836 | -0.34061 | 203.272 | 1.5 | 1.364 | 2C互差9.00″ |  |  | P2_1 | T16 | 203.272 | 27.2 | 27.2 | 951 | 951 | -0.34061 | 1.5 | 1.364
2 | T17 |  |  |  |  | 88.15478 | 1.7367 | 1.4412 | 211.7164 | 1.5 | 1.318 | 半测回归零差6.00″ |  |  |  | T17 | 211.7164 | 27.2 | 27.2 | 951 | 949 | 1.4412 | 1.5 | 1.318
水平角测回互差6.00″
[12 empty] | 垂直角指标差互差8.00″ |  |  | 测站 | 点号 | 斜距 | 温度 | 气压 | 垂直角 | 仪器高 | 标高
[12 empty] | 垂直角测回互差5.00″ |  |  | P2_1 | T16 | 203.272 | 27.2 | 951 | -0.34061 | 1.5 | 1.364
[12 empty] | 斜距测回互差3mm |  |  |  | T17 | 211.7164 | 27.2 | 949 | 1.4412 | 1.5 | 1.318