## 原记录
P2_4站外业观测手簿
观测日期：2024.06.26 |  |  |  | 天气：晴朗 |  | 成像：清晰 |  | 温度：12.0℃ |  | 气压：1013.25hPa
测站点：P2_4 |  |  | 后视点： |  | 开始时间：08:22:21 |  | 结束时间：08:23:52 |  |  | 仪器：TM60 0.5_891170
测回 | 目标点 | 盘位 | 水平盘读数 | 2C | 度盘方向值 | 归零方向值 | 竖盘读数 | i | 天顶角 | 斜距 | 备注
|  |  | (°′″) | ″ | (°′″) | (°′″) | (°′″) | ″ | (°′″) | m
1 | T17 | Ⅰ | 13.27022 | 1.5 | 13.27014 | 0.00000 | 88.15166 | 7.8 | 88.15088 | 211.7049
|  | Ⅱ | 193.27007 |  |  |  | 271.445900 |  |  | 211.7048
| T16 | Ⅰ | 181.03019 | 0.8 | 181.03015 | 167.36001 | 90.33351 | 8.2 | 90.33268 | 203.2871
|  | Ⅱ | 1.03011 |  |  |  | 269.264140 |  |  | 203.2867
2 | T17 | Ⅰ | 13.27013 | 0.8 | 13.27009 | 0.00000 | 88.15165 | 7.7 | 88.15088 | 211.705
|  | Ⅱ | 193.27005 |  |  |  | 271.445886 |  |  | 211.7049
| T16 | Ⅰ | 181.03025 | 2.2 | 181.03014 | 167.36005 | 90.33340 | 7.5 | 90.33265 | 203.287
|  | Ⅱ | 1.03003 |  |  |  | 269.264104 |  |  | 203.287
3 | T17 | Ⅰ | 13.27034 | 2.9 | 13.27020 | 0.00000 | 88.15174 | 8.9 | 88.15086 | 211.7051
|  | Ⅱ | 193.27005 |  |  |  | 271.450028 |  |  | 211.7048
| T16 | Ⅰ | 181.03033 | 5.3 | 181.03006 | 167.35587 | 90.33337 | 7.7 | 90.33259 | 203.2871
|  | Ⅱ | 1.02580 |  |  |  | 269.264181 |  |  | 203.2869
统计： 外业观测手簿 |  | P2_4站外业观测手簿
3测回统计结果
序号 | 目标点 |  | 水平方向均值 |  | 归零方向均值 | 天顶角均值 | 斜距 |  | 备注：限差控制
|  |  | (°′″) |  | (°′″) | (°′″) | m
1 | T17 |  |  |  | 0.00000 | 88.15087 | 211.7049 |  | 2C互差20.00″
2 | T16 |  |  |  | 167.35598 | 90.33264 | 203.287 |  | 半测回归零差30.00″
水平角测回互差20.00″
垂直角指标差互差20.00″
垂直角测回互差20.00″
斜距测回互差8mm

## 测站及镜站信息
观测日期 | 2024.06.26
天气 | 晴朗
成像 | 清晰
开始时间：08:22:21 |  | 结束时间：08:23:52
测站点号 | P2_4
仪高 | 1.5 | 测站气压 | 951 | 测站温度 | 27.2
后视标高 | 1.318 | 镜站1气压 | 949 | 镜站1温度 | 27.2
前视标高 | 1.364 | 镜站2气压 | 951 | 镜站2温度 | 27.2
观测员 | 赵延岭

## 记录模板
徕卡TM50仪器外业观测手簿
观测日期： |  | 2024.06.26 |  | 天气： | 晴朗 | 成像： | 清晰 | 温度（℃): |  | 27.2 | 气压（hPa): |  | 951 | 观测员
P2_4 |  |  | 仪高(m)： | 1.5 | 开始时间：08:22:21 |  | 结束时间：08:23:52 |  |  | 仪器：TM60 0.5_891170 |  |  |  | 赵延岭
测回 | 目标点 | 盘位 | 水平盘读数 | 2C | 度盘方向值 | 归零方向值 | 竖盘读数 | i | 天顶角 | 斜距 | 镜站温度 | 镜站气压 | 镜站标高 | 备注
|  |  | (°′″) | ″ | (°′″) | (°′″) | (°′″) | ″ | (°′″) | m | （℃) | （hPa) | （m)
1 | T17 | Ⅰ |  |  |  |  | 88.15166 | 7.8 | 88.15088 | 211.7049 | 27.2 | 949 | 1.318
|  | Ⅱ |  |  |  |  | 271.445900 |  |  | 211.7048
| T16 | Ⅰ |  |  |  |  | 90.33351 | 8.2 | 90.33268 | 203.2871 | 27.2 | 951 | 1.364
|  | Ⅱ |  |  |  |  | 269.264140 |  |  | 203.2867
2 | T17 | Ⅰ |  |  |  |  | 88.15165 | 7.7 | 88.15088 | 211.705
|  | Ⅱ |  |  |  |  | 271.445886 |  |  | 211.7049
| T16 | Ⅰ |  |  |  |  | 90.33340 | 7.5 | 90.33265 | 203.287
|  | Ⅱ |  |  |  |  | 269.264104 |  |  | 203.287
3 | T17 | Ⅰ |  |  |  |  | 88.15174 | 8.9 | 88.15086 | 211.7051
|  | Ⅱ |  |  |  |  | 271.450028 |  |  | 211.7048
| T16 | Ⅰ |  |  |  |  | 90.33337 | 7.7 | 90.33259 | 203.2871
|  | Ⅱ |  |  |  |  | 269.264181 |  |  | 203.2869
4测回统计结果
序号 | 目标点 |  | 水平方向均值 |  | 归零方向均值 | 天顶角均值 | 垂直角 | 垂直角 | 斜距 | 仪高 | 标高 | 备注：限差控制
|  |  | (°′″) |  | (°′″) | (°′″) | (°) | (°′″) | m | m | m |  |  |  | 测站 | 点号 | 斜距 | 温度 |  | 气压 |  | 垂直角 | 仪器高 | 标高
1 | T17 |  |  |  |  | 88.15087 | 1.7476 | 1.4451 | 211.7049 | 1.5 | 1.318 | 2C互差9.00″ |  |  | P2_4 | T17 | 211.7049 | 27.2 | 27.2 | 951 | 949 | 1.4451 | 1.5 | 1.318
2 | T16 |  |  |  |  | 90.33264 | -0.55733 | -0.33264 | 203.287 | 1.5 | 1.364 | 半测回归零差6.00″ |  |  |  | T16 | 203.287 | 27.2 | 27.2 | 951 | 951 | -0.33264 | 1.5 | 1.364
水平角测回互差6.00″
[12 empty] | 垂直角指标差互差8.00″ |  |  | 测站 | 点号 | 斜距 | 温度 | 气压 | 垂直角 | 仪器高 | 标高
[12 empty] | 垂直角测回互差5.00″ |  |  | P2_4 | T17 | 211.7049 | 27.2 | 949 | 1.4451 | 1.5 | 1.318
[12 empty] | 斜距测回互差3mm |  |  |  | T16 | 203.287 | 27.2 | 951 | -0.33264 | 1.5 | 1.364