## 原记录
P2_5站外业观测手簿
观测日期：2024.06.26 |  |  |  | 天气：晴朗 |  | 成像：清晰 |  | 温度：12.0℃ |  | 气压：1013.25hPa
测站点：P2_5 |  |  | 后视点： |  | 开始时间：08:26:28 |  | 结束时间：08:28:12 |  |  | 仪器：TM60 0.5_891170
测回 | 目标点 | 盘位 | 水平盘读数 | 2C | 度盘方向值 | 归零方向值 | 竖盘读数 | i | 天顶角 | 斜距 | 备注
|  |  | (°′″) | ″ | (°′″) | (°′″) | (°′″) | ″ | (°′″) | m
1 | T16 | Ⅰ | 184.03344 | 0.8 | 184.03340 | 0.00000 | 90.33279 | 8.8 | 90.33192 | 203.3174
|  | Ⅱ | 4.03336 |  |  |  | 269.264959 |  |  | 203.3173
| T17 | Ⅰ | 16.28169 | 2.1 | 16.28159 | 192.24419 | 88.15088 | 8.3 | 88.15005 | 211.679
|  | Ⅱ | 196.28148 |  |  |  | 271.450774 |  |  | 211.679
2 | T16 | Ⅰ | 184.03360 | 3.9 | 184.03341 | 0.00000 | 90.33253 | 6.9 | 90.33184 | 203.3176
|  | Ⅱ | 4.03321 |  |  |  | 269.264853 |  |  | 203.3175
| T17 | Ⅰ | 16.28159 | 1.6 | 16.28151 | 192.24410 | 88.15090 | 7.6 | 88.15014 | 211.6792
|  | Ⅱ | 196.28143 |  |  |  | 271.450625 |  |  | 211.6791
3 | T16 | Ⅰ | 184.03356 | 2.8 | 184.03342 | 0.00000 | 90.33272 | 7.9 | 90.33194 | 203.3176
|  | Ⅱ | 4.03328 |  |  |  | 269.264848 |  |  | 203.3171
| T17 | Ⅰ | 16.28144 | -0.4 | 16.28146 | 192.24404 | 88.15085 | 7.3 | 88.15012 | 211.6795
|  | Ⅱ | 196.28148 |  |  |  | 271.450616 |  |  | 211.6788
统计： 外业观测手簿 |  | P2_5站外业观测手簿
3测回统计结果
序号 | 目标点 |  | 水平方向均值 |  | 归零方向均值 | 天顶角均值 | 斜距 |  | 备注：限差控制
|  |  | (°′″) |  | (°′″) | (°′″) | m
1 | T16 |  |  |  | 0.00000 | 90.33190 | 203.3174 |  | 2C互差20.00″
2 | T17 |  |  |  | 192.24411 | 88.15010 | 211.6791 |  | 半测回归零差30.00″
水平角测回互差20.00″
垂直角指标差互差20.00″
垂直角测回互差20.00″
斜距测回互差8mm

## 测站及镜站信息
观测日期 | 2024.06.26
天气 | 晴朗
成像 | 清晰
开始时间：08:26:28 |  | 结束时间：08:28:12
测站点号 | P2_5
仪高 | 1.5 | 测站气压 | 951 | 测站温度 | 27.2
后视标高 | 1.364 | 镜站1气压 | 951 | 镜站1温度 | 27.2
前视标高 | 1.318 | 镜站2气压 | 949 | 镜站2温度 | 27.2
观测员 | 赵延岭

## 记录模板
徕卡TM50仪器外业观测手簿
观测日期： |  | 2024.06.26 |  | 天气： | 晴朗 | 成像： | 清晰 | 温度（℃): |  | 27.2 | 气压（hPa): |  | 951 | 观测员
P2_5 |  |  | 仪高(m)： | 1.5 | 开始时间：08:26:28 |  | 结束时间：08:28:12 |  |  | 仪器：TM60 0.5_891170 |  |  |  | 赵延岭
测回 | 目标点 | 盘位 | 水平盘读数 | 2C | 度盘方向值 | 归零方向值 | 竖盘读数 | i | 天顶角 | 斜距 | 镜站温度 | 镜站气压 | 镜站标高 | 备注
|  |  | (°′″) | ″ | (°′″) | (°′″) | (°′″) | ″ | (°′″) | m | （℃) | （hPa) | （m)
1 | T16 | Ⅰ |  |  |  |  | 90.33279 | 8.8 | 90.33192 | 203.3174 | 27.2 | 951 | 1.364
|  | Ⅱ |  |  |  |  | 269.264959 |  |  | 203.3173
| T17 | Ⅰ |  |  |  |  | 88.15088 | 8.3 | 88.15005 | 211.679 | 27.2 | 949 | 1.318
|  | Ⅱ |  |  |  |  | 271.450774 |  |  | 211.679
2 | T16 | Ⅰ |  |  |  |  | 90.33253 | 6.9 | 90.33184 | 203.3176
|  | Ⅱ |  |  |  |  | 269.264853 |  |  | 203.3175
| T17 | Ⅰ |  |  |  |  | 88.15090 | 7.6 | 88.15014 | 211.6792
|  | Ⅱ |  |  |  |  | 271.450625 |  |  | 211.6791
3 | T16 | Ⅰ |  |  |  |  | 90.33272 | 7.9 | 90.33194 | 203.3176
|  | Ⅱ |  |  |  |  | 269.264848 |  |  | 203.3171
| T17 | Ⅰ |  |  |  |  | 88.15085 | 7.3 | 88.15012 | 211.6795
|  | Ⅱ |  |  |  |  | 271.450616 |  |  | 211.6788
4测回统计结果
序号 | 目标点 |  | 水平方向均值 |  | 归零方向均值 | 天顶角均值 | 垂直角 | 垂直角 | 斜距 | 仪高 | 标高 | 备注：限差控制
|  |  | (°′″) |  | (°′″) | (°′″) | (°) | (°′″) | m | m | m |  |  |  | 测站 | 点号 | 斜距 | 温度 |  | 气压 |  | 垂直角 | 仪器高 | 标高
1 | T16 |  |  |  |  | 90.33190 | -0.55528 | -0.3319 | 203.3174 | 1.5 | 1.364 | 2C互差9.00″ |  |  | P2_5 | T16 | 203.3174 | 27.2 | 27.2 | 951 | 951 | -0.3319 | 1.5 | 1.364
2 | T17 |  |  |  |  | 88.15010 | 1.7497 | 1.4459 | 211.6791 | 1.5 | 1.318 | 半测回归零差6.00″ |  |  |  | T17 | 211.6791 | 27.2 | 27.2 | 951 | 949 | 1.4459 | 1.5 | 1.318
水平角测回互差6.00″
[12 empty] | 垂直角指标差互差8.00″ |  |  | 测站 | 点号 | 斜距 | 温度 | 气压 | 垂直角 | 仪器高 | 标高
[12 empty] | 垂直角测回互差5.00″ |  |  | P2_5 | T16 | 203.3174 | 27.2 | 951 | -0.3319 | 1.5 | 1.364
[12 empty] | 斜距测回互差3mm |  |  |  | T17 | 211.6791 | 27.2 | 949 | 1.4459 | 1.5 | 1.318