## 原记录
P3_1站外业观测手簿
观测日期：2024.06.26 |  |  |  | 天气：晴朗 |  | 成像：清晰 |  | 温度：12.0℃ |  | 气压：1013.25hPa
测站点：P3_1 |  |  | 后视点： |  | 开始时间：08:43:58 |  | 结束时间：08:45:49 |  |  | 仪器：TM60 0.5_891170
测回 | 目标点 | 盘位 | 水平盘读数 | 2C | 度盘方向值 | 归零方向值 | 竖盘读数 | i | 天顶角 | 斜距 | 备注
|  |  | (°′″) | ″ | (°′″) | (°′″) | (°′″) | ″ | (°′″) | m
1 | T17 | Ⅰ | 285.16036 | 2.1 | 285.16025 | 0.00000 | 92.16284 | 6.8 | 92.16216 | 123.9838
|  | Ⅱ | 105.16015 |  |  |  | 267.434515 |  |  | 123.9838
| T18 | Ⅰ | 148.53436 | -0.3 | 148.53437 | 223.37412 | 89.14077 | 7.1 | 89.14006 | 116.2412
|  | Ⅱ | 328.53439 |  |  |  | 270.460644 |  |  | 116.2411
2 | T17 | Ⅰ | 285.16051 | 3.1 | 285.16035 | 0.00000 | 92.16280 | 6.0 | 92.16220 | 123.9839
|  | Ⅱ | 105.16020 |  |  |  | 267.434401 |  |  | 123.9837
| T18 | Ⅰ | 148.53453 | 2.2 | 148.53442 | 223.37407 | 89.14075 | 7.1 | 89.14004 | 116.2412
|  | Ⅱ | 328.53432 |  |  |  | 270.460672 |  |  | 116.2412
3 | T17 | Ⅰ | 285.16043 | 3.6 | 285.16025 | 0.00000 | 92.16280 | 5.9 | 92.16221 | 123.9839
|  | Ⅱ | 105.16007 |  |  |  | 267.434389 |  |  | 123.9838
| T18 | Ⅰ | 148.53467 | 2.2 | 148.53456 | 223.37431 | 89.14071 | 6.4 | 89.14007 | 116.2412
|  | Ⅱ | 328.53445 |  |  |  | 270.460576 |  |  | 116.2412
统计： 外业观测手簿 |  | P3_1站外业观测手簿
3测回统计结果
序号 | 目标点 |  | 水平方向均值 |  | 归零方向均值 | 天顶角均值 | 斜距 |  | 备注：限差控制
|  |  | (°′″) |  | (°′″) | (°′″) | m
1 | T17 |  |  |  | 0.00000 | 92.16219 | 123.9838 |  | 2C互差20.00″
2 | T18 |  |  |  | 223.37417 | 89.14006 | 116.2412 |  | 半测回归零差30.00″
水平角测回互差20.00″
垂直角指标差互差20.00″
垂直角测回互差20.00″
斜距测回互差8mm

## 测站及镜站信息
观测日期 | 2024.06.26
天气 | 晴朗
成像 | 清晰
开始时间：08:43:58 |  | 结束时间：08:45:49
测站点号 | P3_1
仪高 | 1.5 | 测站气压 | 949 | 测站温度 | 27.4
后视标高 | 1.318 | 镜站1气压 | 949 | 镜站1温度 | 27.4
前视标高 | 1.364 | 镜站2气压 | 949 | 镜站2温度 | 26.2
观测员 | 赵延岭

## 记录模板
徕卡TM50仪器外业观测手簿
观测日期： |  | 2024.06.26 |  | 天气： | 晴朗 | 成像： | 清晰 | 温度（℃): |  | 27.4 | 气压（hPa): |  | 949 | 观测员
P3_1 |  |  | 仪高(m)： | 1.5 | 开始时间：08:43:58 |  | 结束时间：08:45:49 |  |  | 仪器：TM60 0.5_891170 |  |  |  | 赵延岭
测回 | 目标点 | 盘位 | 水平盘读数 | 2C | 度盘方向值 | 归零方向值 | 竖盘读数 | i | 天顶角 | 斜距 | 镜站温度 | 镜站气压 | 镜站标高 | 备注
|  |  | (°′″) | ″ | (°′″) | (°′″) | (°′″) | ″ | (°′″) | m | （℃) | （hPa) | （m)
1 | T17 | Ⅰ |  |  |  |  | 92.16284 | 6.8 | 92.16216 | 123.9838 | 27.4 | 949 | 1.318
|  | Ⅱ |  |  |  |  | 267.434515 |  |  | 123.9838
| T18 | Ⅰ |  |  |  |  | 89.14077 | 7.1 | 89.14006 | 116.2412 | 26.2 | 949 | 1.364
|  | Ⅱ |  |  |  |  | 270.460644 |  |  | 116.2411
2 | T17 | Ⅰ |  |  |  |  | 92.16280 | 6.0 | 92.16220 | 123.9839
|  | Ⅱ |  |  |  |  | 267.434401 |  |  | 123.9837
| T18 | Ⅰ |  |  |  |  | 89.14075 | 7.1 | 89.14004 | 116.2412
|  | Ⅱ |  |  |  |  | 270.460672 |  |  | 116.2412
3 | T17 | Ⅰ |  |  |  |  | 92.16280 | 5.9 | 92.16221 | 123.9839
|  | Ⅱ |  |  |  |  | 267.434389 |  |  | 123.9838
| T18 | Ⅰ |  |  |  |  | 89.14071 | 6.4 | 89.14007 | 116.2412
|  | Ⅱ |  |  |  |  | 270.460576 |  |  | 116.2412
4测回统计结果
序号 | 目标点 |  | 水平方向均值 |  | 归零方向均值 | 天顶角均值 | 垂直角 | 垂直角 | 斜距 | 仪高 | 标高 | 备注：限差控制
|  |  | (°′″) |  | (°′″) | (°′″) | (°) | (°′″) | m | m | m |  |  |  | 测站 | 点号 | 斜距 | 温度 |  | 气压 |  | 垂直角 | 仪器高 | 标高
1 | T17 |  |  |  |  | 92.16219 | -2.2727 | -2.1622 | 123.9838 | 1.5 | 1.318 | 2C互差9.00″ |  |  | P3_1 | T17 | 123.9838 | 27.4 | 27.4 | 949 | 949 | -2.1622 | 1.5 | 1.318
2 | T18 |  |  |  |  | 89.14006 | 0.7665 | 0.45594 | 116.2412 | 1.5 | 1.364 | 半测回归零差6.00″ |  |  |  | T18 | 116.2412 | 27.4 | 26.2 | 949 | 949 | 0.45594 | 1.5 | 1.364
水平角测回互差6.00″
[12 empty] | 垂直角指标差互差8.00″ |  |  | 测站 | 点号 | 斜距 | 温度 | 气压 | 垂直角 | 仪器高 | 标高
[12 empty] | 垂直角测回互差5.00″ |  |  | P3_1 | T17 | 123.9838 | 27.4 | 949 | -2.1622 | 1.5 | 1.318
[12 empty] | 斜距测回互差3mm |  |  |  | T18 | 116.2412 | 26.2 | 949 | 0.45594 | 1.5 | 1.364