## 原记录
P3_3站外业观测手簿
观测日期：2024.06.26 |  |  |  | 天气：晴朗 |  | 成像：清晰 |  | 温度：12.0℃ |  | 气压：1013.25hPa
测站点：P3_3 |  |  | 后视点： |  | 开始时间：08:53:51 |  | 结束时间：08:55:31 |  |  | 仪器：TM60 0.5_891170
测回 | 目标点 | 盘位 | 水平盘读数 | 2C | 度盘方向值 | 归零方向值 | 竖盘读数 | i | 天顶角 | 斜距 | 备注
|  |  | (°′″) | ″ | (°′″) | (°′″) | (°′″) | ″ | (°′″) | m
1 | T18 | Ⅰ | 162.32172 | 4.1 | 162.32151 | 0.00000 | 89.14095 | 7.9 | 89.14016 | 116.305
|  | Ⅱ | 342.32130 |  |  |  | 270.460623 |  |  | 116.3046
| T17 | Ⅰ | 298.55575 | 2.8 | 298.55561 | 136.23410 | 92.16348 | 7.9 | 92.16269 | 123.9017
|  | Ⅱ | 118.55547 |  |  |  | 267.434095 |  |  | 123.9017
2 | T18 | Ⅰ | 162.32167 | 2.1 | 162.32157 | 0.00000 | 89.14070 | 6.9 | 89.14002 | 116.305
|  | Ⅱ | 342.32146 |  |  |  | 270.460670 |  |  | 116.3047
| T17 | Ⅰ | 298.55593 | 6.7 | 298.55560 | 136.23403 | 92.16350 | 8.4 | 92.16266 | 123.9015
|  | Ⅱ | 118.55526 |  |  |  | 267.434184 |  |  | 123.9013
3 | T18 | Ⅰ | 162.32171 | 2.8 | 162.32157 | 0.00000 | 89.14092 | 8.1 | 89.14012 | 116.3049
|  | Ⅱ | 342.32143 |  |  |  | 270.460692 |  |  | 116.3046
| T17 | Ⅰ | 298.55570 | 3.1 | 298.55555 | 136.23398 | 92.16341 | 7.7 | 92.16264 | 123.9018
|  | Ⅱ | 118.55540 |  |  |  | 267.434136 |  |  | 123.9017
统计： 外业观测手簿 |  | P3_3站外业观测手簿
3测回统计结果
序号 | 目标点 |  | 水平方向均值 |  | 归零方向均值 | 天顶角均值 | 斜距 |  | 备注：限差控制
|  |  | (°′″) |  | (°′″) | (°′″) | m
1 | T18 |  |  |  | 0.00000 | 89.14010 | 116.3048 |  | 2C互差20.00″
2 | T17 |  |  |  | 136.23404 | 92.16266 | 123.9016 |  | 半测回归零差30.00″
水平角测回互差20.00″
垂直角指标差互差20.00″
垂直角测回互差20.00″
斜距测回互差8mm

## 测站及镜站信息
观测日期 | 2024.06.26
天气 | 晴朗
成像 | 清晰
开始时间：08:53:51 |  | 结束时间：08:55:31
测站点号 | P3_3
仪高 | 1.5 | 测站气压 | 949 | 测站温度 | 27.4
后视标高 | 1.364 | 镜站1气压 | 949 | 镜站1温度 | 26.2
前视标高 | 1.318 | 镜站2气压 | 949 | 镜站2温度 | 27.4
观测员 | 赵延岭

## 记录模板
徕卡TM50仪器外业观测手簿
观测日期： |  | 2024.06.26 |  | 天气： | 晴朗 | 成像： | 清晰 | 温度（℃): |  | 27.4 | 气压（hPa): |  | 949 | 观测员
P3_3 |  |  | 仪高(m)： | 1.5 | 开始时间：08:53:51 |  | 结束时间：08:55:31 |  |  | 仪器：TM60 0.5_891170 |  |  |  | 赵延岭
测回 | 目标点 | 盘位 | 水平盘读数 | 2C | 度盘方向值 | 归零方向值 | 竖盘读数 | i | 天顶角 | 斜距 | 镜站温度 | 镜站气压 | 镜站标高 | 备注
|  |  | (°′″) | ″ | (°′″) | (°′″) | (°′″) | ″ | (°′″) | m | （℃) | （hPa) | （m)
1 | T18 | Ⅰ |  |  |  |  | 89.14095 | 7.9 | 89.14016 | 116.305 | 26.2 | 949 | 1.364
|  | Ⅱ |  |  |  |  | 270.460623 |  |  | 116.3046
| T17 | Ⅰ |  |  |  |  | 92.16348 | 7.9 | 92.16269 | 123.9017 | 27.4 | 949 | 1.318
|  | Ⅱ |  |  |  |  | 267.434095 |  |  | 123.9017
2 | T18 | Ⅰ |  |  |  |  | 89.14070 | 6.9 | 89.14002 | 116.305
|  | Ⅱ |  |  |  |  | 270.460670 |  |  | 116.3047
| T17 | Ⅰ |  |  |  |  | 92.16350 | 8.4 | 92.16266 | 123.9015
|  | Ⅱ |  |  |  |  | 267.434184 |  |  | 123.9013
3 | T18 | Ⅰ |  |  |  |  | 89.14092 | 8.1 | 89.14012 | 116.3049
|  | Ⅱ |  |  |  |  | 270.460692 |  |  | 116.3046
| T17 | Ⅰ |  |  |  |  | 92.16341 | 7.7 | 92.16264 | 123.9018
|  | Ⅱ |  |  |  |  | 267.434136 |  |  | 123.9017
4测回统计结果
序号 | 目标点 |  | 水平方向均值 |  | 归零方向均值 | 天顶角均值 | 垂直角 | 垂直角 | 斜距 | 仪高 | 标高 | 备注：限差控制
|  |  | (°′″) |  | (°′″) | (°′″) | (°) | (°′″) | m | m | m |  |  |  | 测站 | 点号 | 斜距 | 温度 |  | 气压 |  | 垂直角 | 仪器高 | 标高
1 | T18 |  |  |  |  | 89.14010 | 0.76639 | 0.4559 | 116.3048 | 1.5 | 1.364 | 2C互差9.00″ |  |  | P3_3 | T18 | 116.3048 | 27.4 | 26.2 | 949 | 949 | 0.4559 | 1.5 | 1.364
2 | T17 |  |  |  |  | 92.16266 | -2.2741 | -2.1627 | 123.9016 | 1.5 | 1.318 | 半测回归零差6.00″ |  |  |  | T17 | 123.9016 | 27.4 | 27.4 | 949 | 949 | -2.1627 | 1.5 | 1.318
水平角测回互差6.00″
[12 empty] | 垂直角指标差互差8.00″ |  |  | 测站 | 点号 | 斜距 | 温度 | 气压 | 垂直角 | 仪器高 | 标高
[12 empty] | 垂直角测回互差5.00″ |  |  | P3_3 | T18 | 116.3048 | 26.2 | 949 | 0.4559 | 1.5 | 1.364
[12 empty] | 斜距测回互差3mm |  |  |  | T17 | 123.9016 | 27.4 | 949 | -2.1627 | 1.5 | 1.318