## 原记录
P4_1站外业观测手簿
观测日期：2024.06.26 |  |  |  | 天气：晴朗 |  | 成像：清晰 |  | 温度：12.0℃ |  | 气压：1013.25hPa
测站点：P4_1 |  |  | 后视点： |  | 开始时间：09:10:51 |  | 结束时间：09:12:28 |  |  | 仪器：TM60 0.5_891170
测回 | 目标点 | 盘位 | 水平盘读数 | 2C | 度盘方向值 | 归零方向值 | 竖盘读数 | i | 天顶角 | 斜距 | 备注
|  |  | (°′″) | ″ | (°′″) | (°′″) | (°′″) | ″ | (°′″) | m
1 | T18 | Ⅰ | 280.01238 | 2.3 | 280.01227 | 0.00000 | 90.37087 | 5.5 | 90.37032 | 96.2481
|  | Ⅱ | 100.01215 |  |  |  | 269.230226 |  |  | 96.248
| T19 | Ⅰ | 128.05006 | 0.8 | 128.05002 | 208.03375 | 89.45068 | 6.6 | 89.45002 | 121.4441
|  | Ⅱ | 308.04598 |  |  |  | 270.150644 |  |  | 121.444
2 | T18 | Ⅰ | 280.01257 | 4.2 | 280.01236 | 0.00000 | 90.37108 | 5.8 | 90.37050 | 96.2481
|  | Ⅱ | 100.01215 |  |  |  | 269.230088 |  |  | 96.248
| T19 | Ⅰ | 128.05027 | 2.9 | 128.05012 | 208.03376 | 89.45044 | 6.0 | 89.44584 | 121.4441
|  | Ⅱ | 308.04598 |  |  |  | 270.150755 |  |  | 121.444
3 | T18 | Ⅰ | 280.01244 | 4.4 | 280.01222 | 0.00000 | 90.37120 | 7.0 | 90.37050 | 96.2481
|  | Ⅱ | 100.01200 |  |  |  | 269.230197 |  |  | 96.2481
| T19 | Ⅰ | 128.05029 | 3.1 | 128.05013 | 208.03392 | 89.45066 | 7.3 | 89.44593 | 121.444
|  | Ⅱ | 308.04598 |  |  |  | 270.150796 |  |  | 121.444
统计： 外业观测手簿 |  | P4_1站外业观测手簿
3测回统计结果
序号 | 目标点 |  | 水平方向均值 |  | 归零方向均值 | 天顶角均值 | 斜距 |  | 备注：限差控制
|  |  | (°′″) |  | (°′″) | (°′″) | m
1 | T18 |  |  |  | 0.00000 | 90.37044 | 96.2481 |  | 2C互差20.00″
2 | T19 |  |  |  | 208.03381 | 89.44593 | 121.444 |  | 半测回归零差30.00″
水平角测回互差20.00″
垂直角指标差互差20.00″
垂直角测回互差20.00″
斜距测回互差8mm

## 测站及镜站信息
观测日期 | 2024.06.26
天气 | 晴朗
成像 | 清晰
开始时间：09:10:51 |  | 结束时间：09:12:28
测站点号 | P4_1
仪高 | 1.5 | 测站气压 | 949 | 测站温度 | 26.4
后视标高 | 1.364 | 镜站1气压 | 949 | 镜站1温度 | 26.4
前视标高 | 1.318 | 镜站2气压 | 947 | 镜站2温度 | 26.6
观测员 | 赵延岭

## 记录模板
徕卡TM50仪器外业观测手簿
观测日期： |  | 2024.06.26 |  | 天气： | 晴朗 | 成像： | 清晰 | 温度（℃): |  | 26.4 | 气压（hPa): |  | 949 | 观测员
P4_1 |  |  | 仪高(m)： | 1.5 | 开始时间：09:10:51 |  | 结束时间：09:12:28 |  |  | 仪器：TM60 0.5_891170 |  |  |  | 赵延岭
测回 | 目标点 | 盘位 | 水平盘读数 | 2C | 度盘方向值 | 归零方向值 | 竖盘读数 | i | 天顶角 | 斜距 | 镜站温度 | 镜站气压 | 镜站标高 | 备注
|  |  | (°′″) | ″ | (°′″) | (°′″) | (°′″) | ″ | (°′″) | m | （℃) | （hPa) | （m)
1 | T18 | Ⅰ |  |  |  |  | 90.37087 | 5.5 | 90.37032 | 96.2481 | 26.4 | 949 | 1.364
|  | Ⅱ |  |  |  |  | 269.230226 |  |  | 96.248
| T19 | Ⅰ |  |  |  |  | 89.45068 | 6.6 | 89.45002 | 121.4441 | 26.6 | 947 | 1.318
|  | Ⅱ |  |  |  |  | 270.150644 |  |  | 121.444
2 | T18 | Ⅰ |  |  |  |  | 90.37108 | 5.8 | 90.37050 | 96.2481
|  | Ⅱ |  |  |  |  | 269.230088 |  |  | 96.248
| T19 | Ⅰ |  |  |  |  | 89.45044 | 6.0 | 89.44584 | 121.4441
|  | Ⅱ |  |  |  |  | 270.150755 |  |  | 121.444
3 | T18 | Ⅰ |  |  |  |  | 90.37120 | 7.0 | 90.37050 | 96.2481
|  | Ⅱ |  |  |  |  | 269.230197 |  |  | 96.2481
| T19 | Ⅰ |  |  |  |  | 89.45066 | 7.3 | 89.44593 | 121.444
|  | Ⅱ |  |  |  |  | 270.150796 |  |  | 121.444
4测回统计结果
序号 | 目标点 |  | 水平方向均值 |  | 归零方向均值 | 天顶角均值 | 垂直角 | 垂直角 | 斜距 | 仪高 | 标高 | 备注：限差控制
|  |  | (°′″) |  | (°′″) | (°′″) | (°) | (°′″) | m | m | m |  |  |  | 测站 | 点号 | 斜距 | 温度 |  | 气压 |  | 垂直角 | 仪器高 | 标高
1 | T18 |  |  |  |  | 90.37044 | -0.61789 | -0.37044 | 96.2481 | 1.5 | 1.364 | 2C互差9.00″ |  |  | P4_1 | T18 | 96.2481 | 26.4 | 26.4 | 949 | 949 | -0.37044 | 1.5 | 1.364
2 | T19 |  |  |  |  | 89.44593 | 0.25019 | 0.15007 | 121.444 | 1.5 | 1.318 | 半测回归零差6.00″ |  |  |  | T19 | 121.444 | 26.4 | 26.6 | 949 | 947 | 0.15007 | 1.5 | 1.318
水平角测回互差6.00″
[12 empty] | 垂直角指标差互差8.00″ |  |  | 测站 | 点号 | 斜距 | 温度 | 气压 | 垂直角 | 仪器高 | 标高
[12 empty] | 垂直角测回互差5.00″ |  |  | P4_1 | T18 | 96.2481 | 26.4 | 949 | -0.37044 | 1.5 | 1.364
[12 empty] | 斜距测回互差3mm |  |  |  | T19 | 121.444 | 26.6 | 947 | 0.15007 | 1.5 | 1.318