## 原记录
P4_2站外业观测手簿
观测日期：2024.06.26 |  |  |  | 天气：晴朗 |  | 成像：清晰 |  | 温度：12.0℃ |  | 气压：1013.25hPa
测站点：P4_2 |  |  | 后视点： |  | 开始时间：09:15:18 |  | 结束时间：09:16:47 |  |  | 仪器：TM60 0.5_891170
测回 | 目标点 | 盘位 | 水平盘读数 | 2C | 度盘方向值 | 归零方向值 | 竖盘读数 | i | 天顶角 | 斜距 | 备注
|  |  | (°′″) | ″ | (°′″) | (°′″) | (°′″) | ″ | (°′″) | m
1 | T19 | Ⅰ | 119.20588 | 3.1 | 119.20572 | 0.00000 | 89.44555 | 6.3 | 89.44491 | 121.4958
|  | Ⅱ | 299.20557 |  |  |  | 270.151722 |  |  | 121.4954
| T18 | Ⅰ | 271.11482 | 4.7 | 271.11458 | 151.50486 | 90.36594 | 6.1 | 90.36533 | 96.2394
|  | Ⅱ | 91.11434 |  |  |  | 269.231287 |  |  | 96.2393
2 | T19 | Ⅰ | 119.20592 | 4.1 | 119.20572 | 0.00000 | 89.44563 | 6.5 | 89.44498 | 121.4958
|  | Ⅱ | 299.20551 |  |  |  | 270.151673 |  |  | 121.4955
| T18 | Ⅰ | 271.11476 | 4.4 | 271.11454 | 151.50483 | 90.36596 | 6.3 | 90.36532 | 96.2395
|  | Ⅱ | 91.11432 |  |  |  | 269.231307 |  |  | 96.2395
3 | T19 | Ⅰ | 119.20591 | 3.9 | 119.20571 | 0.00000 | 89.44566 | 7.1 | 89.44495 | 121.4958
|  | Ⅱ | 299.20552 |  |  |  | 270.151759 |  |  | 121.4955
| T18 | Ⅰ | 271.11497 | 6.7 | 271.11463 | 151.50492 | 90.37005 | 6.9 | 90.36536 | 96.2396
|  | Ⅱ | 91.11430 |  |  |  | 269.231330 |  |  | 96.2395
统计： 外业观测手簿 |  | P4_2站外业观测手簿
3测回统计结果
序号 | 目标点 |  | 水平方向均值 |  | 归零方向均值 | 天顶角均值 | 斜距 |  | 备注：限差控制
|  |  | (°′″) |  | (°′″) | (°′″) | m
1 | T19 |  |  |  | 0.00000 | 89.44495 | 121.4956 |  | 2C互差20.00″
2 | T18 |  |  |  | 151.50487 | 90.36534 | 96.2395 |  | 半测回归零差30.00″
水平角测回互差20.00″
垂直角指标差互差20.00″
垂直角测回互差20.00″
斜距测回互差8mm

## 测站及镜站信息
观测日期 | 2024.06.26
天气 | 晴朗
成像 | 清晰
开始时间：09:15:18 |  | 结束时间：09:16:47
测站点号 | P4_2
仪高 | 1.5 | 测站气压 | 949 | 测站温度 | 26.4
后视标高 | 1.318 | 镜站1气压 | 947 | 镜站1温度 | 26.6
前视标高 | 1.364 | 镜站2气压 | 949 | 镜站2温度 | 26.4
观测员 | 赵延岭

## 记录模板
徕卡TM50仪器外业观测手簿
观测日期： |  | 2024.06.26 |  | 天气： | 晴朗 | 成像： | 清晰 | 温度（℃): |  | 26.4 | 气压（hPa): |  | 949 | 观测员
P4_2 |  |  | 仪高(m)： | 1.5 | 开始时间：09:15:18 |  | 结束时间：09:16:47 |  |  | 仪器：TM60 0.5_891170 |  |  |  | 赵延岭
测回 | 目标点 | 盘位 | 水平盘读数 | 2C | 度盘方向值 | 归零方向值 | 竖盘读数 | i | 天顶角 | 斜距 | 镜站温度 | 镜站气压 | 镜站标高 | 备注
|  |  | (°′″) | ″ | (°′″) | (°′″) | (°′″) | ″ | (°′″) | m | （℃) | （hPa) | （m)
1 | T19 | Ⅰ |  |  |  |  | 89.44555 | 6.3 | 89.44491 | 121.4958 | 26.6 | 947 | 1.318
|  | Ⅱ |  |  |  |  | 270.151722 |  |  | 121.4954
| T18 | Ⅰ |  |  |  |  | 90.36594 | 6.1 | 90.36533 | 96.2394 | 26.4 | 949 | 1.364
|  | Ⅱ |  |  |  |  | 269.231287 |  |  | 96.2393
2 | T19 | Ⅰ |  |  |  |  | 89.44563 | 6.5 | 89.44498 | 121.4958
|  | Ⅱ |  |  |  |  | 270.151673 |  |  | 121.4955
| T18 | Ⅰ |  |  |  |  | 90.36596 | 6.3 | 90.36532 | 96.2395
|  | Ⅱ |  |  |  |  | 269.231307 |  |  | 96.2395
3 | T19 | Ⅰ |  |  |  |  | 89.44566 | 7.1 | 89.44495 | 121.4958
|  | Ⅱ |  |  |  |  | 270.151759 |  |  | 121.4955
| T18 | Ⅰ |  |  |  |  | 90.37005 | 6.9 | 90.36536 | 96.2396
|  | Ⅱ |  |  |  |  | 269.231330 |  |  | 96.2395
4测回统计结果
序号 | 目标点 |  | 水平方向均值 |  | 归零方向均值 | 天顶角均值 | 垂直角 | 垂直角 | 斜距 | 仪高 | 标高 | 备注：限差控制
|  |  | (°′″) |  | (°′″) | (°′″) | (°) | (°′″) | m | m | m |  |  |  | 测站 | 点号 | 斜距 | 温度 |  | 气压 |  | 垂直角 | 仪器高 | 标高
1 | T19 |  |  |  |  | 89.44495 | 0.25292 | 0.15105 | 121.4956 | 1.5 | 1.318 | 2C互差9.00″ |  |  | P4_2 | T19 | 121.4956 | 26.4 | 26.6 | 949 | 947 | 0.15105 | 1.5 | 1.318
2 | T18 |  |  |  |  | 90.36534 | -0.61483 | -0.36534 | 96.2395 | 1.5 | 1.364 | 半测回归零差6.00″ |  |  |  | T18 | 96.2395 | 26.4 | 26.4 | 949 | 949 | -0.36534 | 1.5 | 1.364
水平角测回互差6.00″
[12 empty] | 垂直角指标差互差8.00″ |  |  | 测站 | 点号 | 斜距 | 温度 | 气压 | 垂直角 | 仪器高 | 标高
[12 empty] | 垂直角测回互差5.00″ |  |  | P4_2 | T19 | 121.4956 | 26.6 | 947 | 0.15105 | 1.5 | 1.318
[12 empty] | 斜距测回互差3mm |  |  |  | T18 | 96.2395 | 26.4 | 949 | -0.36534 | 1.5 | 1.364