## 原记录
P4_3站外业观测手簿
观测日期：2024.06.26 |  |  |  | 天气：晴朗 |  | 成像：清晰 |  | 温度：12.0℃ |  | 气压：1013.25hPa
测站点：P4_3 |  |  | 后视点： |  | 开始时间：09:19:54 |  | 结束时间：09:21:25 |  |  | 仪器：TM60 0.5_891170
测回 | 目标点 | 盘位 | 水平盘读数 | 2C | 度盘方向值 | 归零方向值 | 竖盘读数 | i | 天顶角 | 斜距 | 备注
|  |  | (°′″) | ″ | (°′″) | (°′″) | (°′″) | ″ | (°′″) | m
1 | T19 | Ⅰ | 129.48391 | 3.2 | 129.48375 | 0.00000 | 89.44350 | 6.4 | 89.44287 | 120.7232
|  | Ⅱ | 309.48359 |  |  |  | 270.153770 |  |  | 120.7222
| T18 | Ⅰ | 281.51334 | 3.6 | 281.51316 | 152.02541 | 90.36264 | 6.7 | 90.36197 | 96.9275
|  | Ⅱ | 101.51299 |  |  |  | 269.234702 |  |  | 96.9275
2 | T19 | Ⅰ | 129.48392 | 3.2 | 129.48376 | 0.00000 | 89.44365 | 7.1 | 89.44294 | 120.7217
|  | Ⅱ | 309.48360 |  |  |  | 270.153774 |  |  | 120.7214
| T18 | Ⅰ | 281.51358 | 4.8 | 281.51333 | 152.02557 | 90.36272 | 6.7 | 90.36205 | 96.9276
|  | Ⅱ | 101.51309 |  |  |  | 269.234611 |  |  | 96.9276
3 | T19 | Ⅰ | 129.48379 | 2.5 | 129.48366 | 0.00000 | 89.44367 | 7.8 | 89.44289 | 120.7217
|  | Ⅱ | 309.48354 |  |  |  | 270.153885 |  |  | 120.7215
| T18 | Ⅰ | 281.51345 | 4.1 | 281.51324 | 152.02558 | 90.36259 | 6.8 | 90.36191 | 96.9276
|  | Ⅱ | 101.51304 |  |  |  | 269.234772 |  |  | 96.9275
统计： 外业观测手簿 |  | P4_3站外业观测手簿
3测回统计结果
序号 | 目标点 |  | 水平方向均值 |  | 归零方向均值 | 天顶角均值 | 斜距 |  | 备注：限差控制
|  |  | (°′″) |  | (°′″) | (°′″) | m
1 | T19 |  |  |  | 0.00000 | 89.44290 | 120.7219 |  | 2C互差20.00″
2 | T18 |  |  |  | 152.02552 | 90.36198 | 96.9276 |  | 半测回归零差30.00″
水平角测回互差20.00″
垂直角指标差互差20.00″
垂直角测回互差20.00″
斜距测回互差8mm

## 测站及镜站信息
观测日期 | 2024.06.26
天气 | 晴朗
成像 | 清晰
开始时间：09:19:54 |  | 结束时间：09:21:25
测站点号 | P4_3
仪高 | 1.5 | 测站气压 | 949 | 测站温度 | 26.4
后视标高 | 1.318 | 镜站1气压 | 947 | 镜站1温度 | 26.6
前视标高 | 1.364 | 镜站2气压 | 949 | 镜站2温度 | 26.4
观测员 | 赵延岭

## 记录模板
徕卡TM50仪器外业观测手簿
观测日期： |  | 2024.06.26 |  | 天气： | 晴朗 | 成像： | 清晰 | 温度（℃): |  | 26.4 | 气压（hPa): |  | 949 | 观测员
P4_3 |  |  | 仪高(m)： | 1.5 | 开始时间：09:19:54 |  | 结束时间：09:21:25 |  |  | 仪器：TM60 0.5_891170 |  |  |  | 赵延岭
测回 | 目标点 | 盘位 | 水平盘读数 | 2C | 度盘方向值 | 归零方向值 | 竖盘读数 | i | 天顶角 | 斜距 | 镜站温度 | 镜站气压 | 镜站标高 | 备注
|  |  | (°′″) | ″ | (°′″) | (°′″) | (°′″) | ″ | (°′″) | m | （℃) | （hPa) | （m)
1 | T19 | Ⅰ |  |  |  |  | 89.44350 | 6.4 | 89.44287 | 120.7232 | 26.6 | 947 | 1.318
|  | Ⅱ |  |  |  |  | 270.153770 |  |  | 120.7222
| T18 | Ⅰ |  |  |  |  | 90.36264 | 6.7 | 90.36197 | 96.9275 | 26.4 | 949 | 1.364
|  | Ⅱ |  |  |  |  | 269.234702 |  |  | 96.9275
2 | T19 | Ⅰ |  |  |  |  | 89.44365 | 7.1 | 89.44294 | 120.7217
|  | Ⅱ |  |  |  |  | 270.153774 |  |  | 120.7214
| T18 | Ⅰ |  |  |  |  | 90.36272 | 6.7 | 90.36205 | 96.9276
|  | Ⅱ |  |  |  |  | 269.234611 |  |  | 96.9276
3 | T19 | Ⅰ |  |  |  |  | 89.44367 | 7.8 | 89.44289 | 120.7217
|  | Ⅱ |  |  |  |  | 270.153885 |  |  | 120.7215
| T18 | Ⅰ |  |  |  |  | 90.36259 | 6.8 | 90.36191 | 96.9276
|  | Ⅱ |  |  |  |  | 269.234772 |  |  | 96.9275
4测回统计结果
序号 | 目标点 |  | 水平方向均值 |  | 归零方向均值 | 天顶角均值 | 垂直角 | 垂直角 | 斜距 | 仪高 | 标高 | 备注：限差控制
|  |  | (°′″) |  | (°′″) | (°′″) | (°) | (°′″) | m | m | m |  |  |  | 测站 | 点号 | 斜距 | 温度 |  | 气压 |  | 垂直角 | 仪器高 | 标高
1 | T19 |  |  |  |  | 89.44290 | 0.25861 | 0.1531 | 120.7219 | 1.5 | 1.318 | 2C互差9.00″ |  |  | P4_3 | T19 | 120.7219 | 26.4 | 26.6 | 949 | 947 | 0.1531 | 1.5 | 1.318
2 | T18 |  |  |  |  | 90.36198 | -0.6055 | -0.36198 | 96.9276 | 1.5 | 1.364 | 半测回归零差6.00″ |  |  |  | T18 | 96.9276 | 26.4 | 26.4 | 949 | 949 | -0.36198 | 1.5 | 1.364
水平角测回互差6.00″
[12 empty] | 垂直角指标差互差8.00″ |  |  | 测站 | 点号 | 斜距 | 温度 | 气压 | 垂直角 | 仪器高 | 标高
[12 empty] | 垂直角测回互差5.00″ |  |  | P4_3 | T19 | 120.7219 | 26.6 | 947 | 0.1531 | 1.5 | 1.318
[12 empty] | 斜距测回互差3mm |  |  |  | T18 | 96.9276 | 26.4 | 949 | -0.36198 | 1.5 | 1.364