## 原记录
P4_4站外业观测手簿
观测日期：2024.06.26 |  |  |  | 天气：晴朗 |  | 成像：清晰 |  | 温度：12.0℃ |  | 气压：1013.25hPa
测站点：P4_4 |  |  | 后视点： |  | 开始时间：09:24:03 |  | 结束时间：09:25:41 |  |  | 仪器：TM60 0.5_891170
测回 | 目标点 | 盘位 | 水平盘读数 | 2C | 度盘方向值 | 归零方向值 | 竖盘读数 | i | 天顶角 | 斜距 | 备注
|  |  | (°′″) | ″ | (°′″) | (°′″) | (°′″) | ″ | (°′″) | m
1 | T18 | Ⅰ | 281.51338 | 3.5 | 281.51320 | 0.00000 | 90.36262 | 7.0 | 90.36192 | 96.9274
|  | Ⅱ | 101.51302 |  |  |  | 269.234777 |  |  | 96.9277
| T19 | Ⅰ | 129.48373 | 0.6 | 129.48370 | 207.57050 | 89.44360 | 7.0 | 89.44290 | 120.7215
|  | Ⅱ | 309.48367 |  |  |  | 270.153794 |  |  | 120.7215
2 | T18 | Ⅰ | 281.51346 | 5.1 | 281.51321 | 0.00000 | 90.36270 | 6.9 | 90.36200 | 96.9276
|  | Ⅱ | 101.51296 |  |  |  | 269.234688 |  |  | 96.9275
| T19 | Ⅰ | 129.48388 | 2.0 | 129.48378 | 207.57057 | 89.44369 | 7.6 | 89.44293 | 120.7215
|  | Ⅱ | 309.48368 |  |  |  | 270.153829 |  |  | 120.7216
3 | T18 | Ⅰ | 281.51342 | 4.2 | 281.51321 | 0.00000 | 90.36253 | 5.8 | 90.36195 | 96.9276
|  | Ⅱ | 101.51301 |  |  |  | 269.234632 |  |  | 96.9276
| T19 | Ⅰ | 129.48385 | 1.9 | 129.48375 | 207.57054 | 89.44348 | 7.0 | 89.44278 | 120.7216
|  | Ⅱ | 309.48366 |  |  |  | 270.153913 |  |  | 120.7215
统计： 外业观测手簿 |  | P4_4站外业观测手簿
3测回统计结果
序号 | 目标点 |  | 水平方向均值 |  | 归零方向均值 | 天顶角均值 | 斜距 |  | 备注：限差控制
|  |  | (°′″) |  | (°′″) | (°′″) | m
1 | T18 |  |  |  | 0.00000 | 90.36196 | 96.9276 |  | 2C互差20.00″
2 | T19 |  |  |  | 207.57054 | 89.44287 | 120.7215 |  | 半测回归零差30.00″
水平角测回互差20.00″
垂直角指标差互差20.00″
垂直角测回互差20.00″
斜距测回互差8mm

## 测站及镜站信息
观测日期 | 2024.06.26
天气 | 晴朗
成像 | 清晰
开始时间：09:24:03 |  | 结束时间：09:25:41
测站点号 | P4_4
仪高 | 1.5 | 测站气压 | 949 | 测站温度 | 26.4
后视标高 | 1.364 | 镜站1气压 | 949 | 镜站1温度 | 26.4
前视标高 | 1.318 | 镜站2气压 | 947 | 镜站2温度 | 26.6
观测员 | 赵延岭

## 记录模板
徕卡TM50仪器外业观测手簿
观测日期： |  | 2024.06.26 |  | 天气： | 晴朗 | 成像： | 清晰 | 温度（℃): |  | 26.4 | 气压（hPa): |  | 949 | 观测员
P4_4 |  |  | 仪高(m)： | 1.5 | 开始时间：09:24:03 |  | 结束时间：09:25:41 |  |  | 仪器：TM60 0.5_891170 |  |  |  | 赵延岭
测回 | 目标点 | 盘位 | 水平盘读数 | 2C | 度盘方向值 | 归零方向值 | 竖盘读数 | i | 天顶角 | 斜距 | 镜站温度 | 镜站气压 | 镜站标高 | 备注
|  |  | (°′″) | ″ | (°′″) | (°′″) | (°′″) | ″ | (°′″) | m | （℃) | （hPa) | （m)
1 | T18 | Ⅰ |  |  |  |  | 90.36262 | 7.0 | 90.36192 | 96.9274 | 26.4 | 949 | 1.364
|  | Ⅱ |  |  |  |  | 269.234777 |  |  | 96.9277
| T19 | Ⅰ |  |  |  |  | 89.44360 | 7.0 | 89.44290 | 120.7215 | 26.6 | 947 | 1.318
|  | Ⅱ |  |  |  |  | 270.153794 |  |  | 120.7215
2 | T18 | Ⅰ |  |  |  |  | 90.36270 | 6.9 | 90.36200 | 96.9276
|  | Ⅱ |  |  |  |  | 269.234688 |  |  | 96.9275
| T19 | Ⅰ |  |  |  |  | 89.44369 | 7.6 | 89.44293 | 120.7215
|  | Ⅱ |  |  |  |  | 270.153829 |  |  | 120.7216
3 | T18 | Ⅰ |  |  |  |  | 90.36253 | 5.8 | 90.36195 | 96.9276
|  | Ⅱ |  |  |  |  | 269.234632 |  |  | 96.9276
| T19 | Ⅰ |  |  |  |  | 89.44348 | 7.0 | 89.44278 | 120.7216
|  | Ⅱ |  |  |  |  | 270.153913 |  |  | 120.7215
4测回统计结果
序号 | 目标点 |  | 水平方向均值 |  | 归零方向均值 | 天顶角均值 | 垂直角 | 垂直角 | 斜距 | 仪高 | 标高 | 备注：限差控制
|  |  | (°′″) |  | (°′″) | (°′″) | (°) | (°′″) | m | m | m |  |  |  | 测站 | 点号 | 斜距 | 温度 |  | 气压 |  | 垂直角 | 仪器高 | 标高
1 | T18 |  |  |  |  | 90.36196 | -0.60544 | -0.36196 | 96.9276 | 1.5 | 1.364 | 2C互差9.00″ |  |  | P4_4 | T18 | 96.9276 | 26.4 | 26.4 | 949 | 949 | -0.36196 | 1.5 | 1.364
2 | T19 |  |  |  |  | 89.44287 | 0.25869 | 0.15313 | 120.7215 | 1.5 | 1.318 | 半测回归零差6.00″ |  |  |  | T19 | 120.7215 | 26.4 | 26.6 | 949 | 947 | 0.15313 | 1.5 | 1.318
水平角测回互差6.00″
[12 empty] | 垂直角指标差互差8.00″ |  |  | 测站 | 点号 | 斜距 | 温度 | 气压 | 垂直角 | 仪器高 | 标高
[12 empty] | 垂直角测回互差5.00″ |  |  | P4_4 | T18 | 96.9276 | 26.4 | 949 | -0.36196 | 1.5 | 1.364
[12 empty] | 斜距测回互差3mm |  |  |  | T19 | 120.7215 | 26.6 | 947 | 0.15313 | 1.5 | 1.318