## 原记录
P5_1站外业观测手簿
观测日期：2024.06.26 |  |  |  | 天气：晴朗 |  | 成像：清晰 |  | 温度：12.0℃ |  | 气压：1013.25hPa
测站点：P5_1 |  |  | 后视点： |  | 开始时间：09:42:09 |  | 结束时间：09:43:35 |  |  | 仪器：TM60 0.5_891170
测回 | 目标点 | 盘位 | 水平盘读数 | 2C | 度盘方向值 | 归零方向值 | 竖盘读数 | i | 天顶角 | 斜距 | 备注
|  |  | (°′″) | ″ | (°′″) | (°′″) | (°′″) | ″ | (°′″) | m
1 | T19 | Ⅰ | 236.17309 | -0.1 | 236.17310 | 0.00000 | 91.30078 | 4.2 | 91.30036 | 163.1253
|  | Ⅱ | 56.17311 |  |  |  | 268.300054 |  |  | 163.1255
| T20 | Ⅰ | 51.47298 | 0.9 | 51.47294 | 175.29584 | 88.17346 | 6.7 | 88.17279 | 183.3048
|  | Ⅱ | 231.47289 |  |  |  | 271.423880 |  |  | 183.3046
2 | T19 | Ⅰ | 236.17334 | 2.7 | 236.17321 | 0.00000 | 91.30130 | 7.1 | 91.30059 | 163.1255
|  | Ⅱ | 56.17307 |  |  |  | 268.300124 |  |  | 163.1253
| T20 | Ⅰ | 51.47300 | 1.5 | 51.47292 | 175.29571 | 88.17372 | 6.9 | 88.17303 | 183.3049
|  | Ⅱ | 231.47285 |  |  |  | 271.423668 |  |  | 183.3047
3 | T19 | Ⅰ | 236.17343 | 3.7 | 236.17324 | 0.00000 | 91.30137 | 8.2 | 91.30055 | 163.1256
|  | Ⅱ | 56.17306 |  |  |  | 268.300278 |  |  | 163.1255
| T20 | Ⅰ | 51.47302 | 2.0 | 51.47292 | 175.29568 | 88.17375 | 7.5 | 88.17300 | 183.3049
|  | Ⅱ | 231.47282 |  |  |  | 271.423750 |  |  | 183.3047
统计： 外业观测手簿 |  | P5_1站外业观测手簿
3测回统计结果
序号 | 目标点 |  | 水平方向均值 |  | 归零方向均值 | 天顶角均值 | 斜距 |  | 备注：限差控制
|  |  | (°′″) |  | (°′″) | (°′″) | m
1 | T19 |  |  |  | 0.00000 | 91.30050 | 163.1254 |  | 2C互差20.00″
2 | T20 |  |  |  | 175.29574 | 88.17294 | 183.3048 |  | 半测回归零差30.00″
水平角测回互差20.00″
垂直角指标差互差20.00″
垂直角测回互差20.00″
斜距测回互差8mm

## 测站及镜站信息
观测日期 | 2024.06.26
天气 | 晴朗
成像 | 清晰
开始时间：09:42:09 |  | 结束时间：09:43:35
测站点号 | P5_1
仪高 | 1.5 | 测站气压 | 948 | 测站温度 | 26.6
后视标高 | 1.318 | 镜站1气压 | 948 | 镜站1温度 | 26.6
前视标高 | 1.364 | 镜站2气压 | 948 | 镜站2温度 | 26.8
观测员 | 赵延岭

## 记录模板
徕卡TM50仪器外业观测手簿
观测日期： |  | 2024.06.26 |  | 天气： | 晴朗 | 成像： | 清晰 | 温度（℃): |  | 26.6 | 气压（hPa): |  | 948 | 观测员
P5_1 |  |  | 仪高(m)： | 1.5 | 开始时间：09:42:09 |  | 结束时间：09:43:35 |  |  | 仪器：TM60 0.5_891170 |  |  |  | 赵延岭
测回 | 目标点 | 盘位 | 水平盘读数 | 2C | 度盘方向值 | 归零方向值 | 竖盘读数 | i | 天顶角 | 斜距 | 镜站温度 | 镜站气压 | 镜站标高 | 备注
|  |  | (°′″) | ″ | (°′″) | (°′″) | (°′″) | ″ | (°′″) | m | （℃) | （hPa) | （m)
1 | T19 | Ⅰ |  |  |  |  | 91.30078 | 4.2 | 91.30036 | 163.1253 | 26.6 | 948 | 1.318
|  | Ⅱ |  |  |  |  | 268.300054 |  |  | 163.1255
| T20 | Ⅰ |  |  |  |  | 88.17346 | 6.7 | 88.17279 | 183.3048 | 26.8 | 948 | 1.364
|  | Ⅱ |  |  |  |  | 271.423880 |  |  | 183.3046
2 | T19 | Ⅰ |  |  |  |  | 91.30130 | 7.1 | 91.30059 | 163.1255
|  | Ⅱ |  |  |  |  | 268.300124 |  |  | 163.1253
| T20 | Ⅰ |  |  |  |  | 88.17372 | 6.9 | 88.17303 | 183.3049
|  | Ⅱ |  |  |  |  | 271.423668 |  |  | 183.3047
3 | T19 | Ⅰ |  |  |  |  | 91.30137 | 8.2 | 91.30055 | 163.1256
|  | Ⅱ |  |  |  |  | 268.300278 |  |  | 163.1255
| T20 | Ⅰ |  |  |  |  | 88.17375 | 7.5 | 88.17300 | 183.3049
|  | Ⅱ |  |  |  |  | 271.423750 |  |  | 183.3047
4测回统计结果
序号 | 目标点 |  | 水平方向均值 |  | 归零方向均值 | 天顶角均值 | 垂直角 | 垂直角 | 斜距 | 仪高 | 标高 | 备注：限差控制
|  |  | (°′″) |  | (°′″) | (°′″) | (°) | (°′″) | m | m | m |  |  |  | 测站 | 点号 | 斜距 | 温度 |  | 气压 |  | 垂直角 | 仪器高 | 标高
1 | T19 |  |  |  |  | 91.30050 | -1.5014 | -1.3005 | 163.1254 | 1.5 | 1.318 | 2C互差9.00″ |  |  | P5_1 | T19 | 163.1254 | 26.6 | 26.6 | 948 | 948 | -1.3005 | 1.5 | 1.318
2 | T20 |  |  |  |  | 88.17294 | 1.7085 | 1.4231 | 183.3048 | 1.5 | 1.364 | 半测回归零差6.00″ |  |  |  | T20 | 183.3048 | 26.6 | 26.8 | 948 | 948 | 1.4231 | 1.5 | 1.364
水平角测回互差6.00″
[12 empty] | 垂直角指标差互差8.00″ |  |  | 测站 | 点号 | 斜距 | 温度 | 气压 | 垂直角 | 仪器高 | 标高
[12 empty] | 垂直角测回互差5.00″ |  |  | P5_1 | T19 | 163.1254 | 26.6 | 948 | -1.3005 | 1.5 | 1.318
[12 empty] | 斜距测回互差3mm |  |  |  | T20 | 183.3048 | 26.8 | 948 | 1.4231 | 1.5 | 1.364