## 原记录
P5_2站外业观测手簿
观测日期：2024.06.26 |  |  |  | 天气：晴朗 |  | 成像：清晰 |  | 温度：12.0℃ |  | 气压：1013.25hPa
测站点：P5_2 |  |  | 后视点： |  | 开始时间：09:46:44 |  | 结束时间：09:48:22 |  |  | 仪器：TM60 0.5_891170
测回 | 目标点 | 盘位 | 水平盘读数 | 2C | 度盘方向值 | 归零方向值 | 竖盘读数 | i | 天顶角 | 斜距 | 备注
|  |  | (°′″) | ″ | (°′″) | (°′″) | (°′″) | ″ | (°′″) | m
1 | T20 | Ⅰ | 54.52453 | 2.7 | 54.52440 | 0.00000 | 88.16510 | 7.6 | 88.16434 | 183.0614
|  | Ⅱ | 234.52426 |  |  |  | 271.432416 |  |  | 183.0613
| T19 | Ⅰ | 239.23443 | 3.4 | 239.23426 | 184.30586 | 91.29234 | 7.2 | 91.29162 | 163.371
|  | Ⅱ | 59.23409 |  |  |  | 268.305100 |  |  | 163.3709
2 | T20 | Ⅰ | 54.52454 | 2.3 | 54.52442 | 0.00000 | 88.16507 | 6.8 | 88.16439 | 183.0614
|  | Ⅱ | 234.52431 |  |  |  | 271.432286 |  |  | 183.0612
| T19 | Ⅰ | 239.23439 | 3.8 | 239.23420 | 184.30578 | 91.29239 | 8.2 | 91.29157 | 163.3713
|  | Ⅱ | 59.23401 |  |  |  | 268.305256 |  |  | 163.3711
3 | T20 | Ⅰ | 54.52468 | 1.6 | 54.52460 | 0.00000 | 88.16521 | 9.2 | 88.16429 | 183.0614
|  | Ⅱ | 234.52452 |  |  |  | 271.432629 |  |  | 183.0611
| T19 | Ⅰ | 239.23434 | 3.7 | 239.23416 | 184.30556 | 91.29203 | 7.2 | 91.29131 | 163.3714
|  | Ⅱ | 59.23397 |  |  |  | 268.305415 |  |  | 163.3708
统计： 外业观测手簿 |  | P5_2站外业观测手簿
3测回统计结果
序号 | 目标点 |  | 水平方向均值 |  | 归零方向均值 | 天顶角均值 | 斜距 |  | 备注：限差控制
|  |  | (°′″) |  | (°′″) | (°′″) | m
1 | T20 |  |  |  | 0.00000 | 88.16434 | 183.0613 |  | 2C互差20.00″
2 | T19 |  |  |  | 184.30573 | 91.29150 | 163.3711 |  | 半测回归零差30.00″
水平角测回互差20.00″
垂直角指标差互差20.00″
垂直角测回互差20.00″
斜距测回互差8mm

## 测站及镜站信息
观测日期 | 2024.06.26
天气 | 晴朗
成像 | 清晰
开始时间：09:46:44 |  | 结束时间：09:48:22
测站点号 | P5_2
仪高 | 1.5 | 测站气压 | 948 | 测站温度 | 26.6
后视标高 | 1.364 | 镜站1气压 | 948 | 镜站1温度 | 26.8
前视标高 | 1.318 | 镜站2气压 | 948 | 镜站2温度 | 26.6
观测员 | 赵延岭

## 记录模板
徕卡TM50仪器外业观测手簿
观测日期： |  | 2024.06.26 |  | 天气： | 晴朗 | 成像： | 清晰 | 温度（℃): |  | 26.6 | 气压（hPa): |  | 948 | 观测员
P5_2 |  |  | 仪高(m)： | 1.5 | 开始时间：09:46:44 |  | 结束时间：09:48:22 |  |  | 仪器：TM60 0.5_891170 |  |  |  | 赵延岭
测回 | 目标点 | 盘位 | 水平盘读数 | 2C | 度盘方向值 | 归零方向值 | 竖盘读数 | i | 天顶角 | 斜距 | 镜站温度 | 镜站气压 | 镜站标高 | 备注
|  |  | (°′″) | ″ | (°′″) | (°′″) | (°′″) | ″ | (°′″) | m | （℃) | （hPa) | （m)
1 | T20 | Ⅰ |  |  |  |  | 88.16510 | 7.6 | 88.16434 | 183.0614 | 26.8 | 948 | 1.364
|  | Ⅱ |  |  |  |  | 271.432416 |  |  | 183.0613
| T19 | Ⅰ |  |  |  |  | 91.29234 | 7.2 | 91.29162 | 163.371 | 26.6 | 948 | 1.318
|  | Ⅱ |  |  |  |  | 268.305100 |  |  | 163.3709
2 | T20 | Ⅰ |  |  |  |  | 88.16507 | 6.8 | 88.16439 | 183.0614
|  | Ⅱ |  |  |  |  | 271.432286 |  |  | 183.0612
| T19 | Ⅰ |  |  |  |  | 91.29239 | 8.2 | 91.29157 | 163.3713
|  | Ⅱ |  |  |  |  | 268.305256 |  |  | 163.3711
3 | T20 | Ⅰ |  |  |  |  | 88.16521 | 9.2 | 88.16429 | 183.0614
|  | Ⅱ |  |  |  |  | 271.432629 |  |  | 183.0611
| T19 | Ⅰ |  |  |  |  | 91.29203 | 7.2 | 91.29131 | 163.3714
|  | Ⅱ |  |  |  |  | 268.305415 |  |  | 163.3708
4测回统计结果
序号 | 目标点 |  | 水平方向均值 |  | 归零方向均值 | 天顶角均值 | 垂直角 | 垂直角 | 斜距 | 仪高 | 标高 | 备注：限差控制
|  |  | (°′″) |  | (°′″) | (°′″) | (°) | (°′″) | m | m | m |  |  |  | 测站 | 点号 | 斜距 | 温度 |  | 气压 |  | 垂直角 | 仪器高 | 标高
1 | T20 |  |  |  |  | 88.16434 | 1.7213 | 1.4317 | 183.0613 | 1.5 | 1.364 | 2C互差9.00″ |  |  | P5_2 | T20 | 183.0613 | 26.6 | 26.8 | 948 | 948 | 1.4317 | 1.5 | 1.364
2 | T19 |  |  |  |  | 91.29150 | -1.4875 | -1.2915 | 163.3711 | 1.5 | 1.318 | 半测回归零差6.00″ |  |  |  | T19 | 163.3711 | 26.6 | 26.6 | 948 | 948 | -1.2915 | 1.5 | 1.318
水平角测回互差6.00″
[12 empty] | 垂直角指标差互差8.00″ |  |  | 测站 | 点号 | 斜距 | 温度 | 气压 | 垂直角 | 仪器高 | 标高
[12 empty] | 垂直角测回互差5.00″ |  |  | P5_2 | T20 | 183.0613 | 26.8 | 948 | 1.4317 | 1.5 | 1.364
[12 empty] | 斜距测回互差3mm |  |  |  | T19 | 163.3711 | 26.6 | 948 | -1.2915 | 1.5 | 1.318