## 原记录
P5_4站外业观测手簿
观测日期：2024.06.26 |  |  |  | 天气：晴朗 |  | 成像：清晰 |  | 温度：12.0℃ |  | 气压：1013.25hPa
测站点：P5_4 |  |  | 后视点： |  | 开始时间：09:55:55 |  | 结束时间：09:57:27 |  |  | 仪器：TM60 0.5_891170
测回 | 目标点 | 盘位 | 水平盘读数 | 2C | 度盘方向值 | 归零方向值 | 竖盘读数 | i | 天顶角 | 斜距 | 备注
|  |  | (°′″) | ″ | (°′″) | (°′″) | (°′″) | ″ | (°′″) | m
1 | T19 | Ⅰ | 232.53141 | 5.4 | 232.53114 | 0.00000 | 91.29226 | 6.3 | 91.29163 | 163.3067
|  | Ⅱ | 52.53087 |  |  |  | 268.305004 |  |  | 163.3063
| T20 | Ⅰ | 48.22453 | 2.2 | 48.22442 | 175.29328 | 88.16545 | 8.1 | 88.16464 | 183.125
|  | Ⅱ | 228.22431 |  |  |  | 271.432166 |  |  | 183.1249
2 | T19 | Ⅰ | 232.53145 | 4.9 | 232.53121 | 0.00000 | 91.29239 | 7.4 | 91.29165 | 163.3065
|  | Ⅱ | 52.53096 |  |  |  | 268.305083 |  |  | 163.3064
| T20 | Ⅰ | 48.22456 | 2.2 | 48.22445 | 175.29324 | 88.16521 | 7.5 | 88.16447 | 183.125
|  | Ⅱ | 228.22434 |  |  |  | 271.432279 |  |  | 183.1249
3 | T19 | Ⅰ | 232.53143 | 4.2 | 232.53122 | 0.00000 | 91.29237 | 7.3 | 91.29164 | 163.3065
|  | Ⅱ | 52.53101 |  |  |  | 268.305089 |  |  | 163.3064
| T20 | Ⅰ | 48.22454 | 1.8 | 48.22444 | 175.29323 | 88.16516 | 7.7 | 88.16439 | 183.125
|  | Ⅱ | 228.22435 |  |  |  | 271.432377 |  |  | 183.1249
统计： 外业观测手簿 |  | P5_4站外业观测手簿
3测回统计结果
序号 | 目标点 |  | 水平方向均值 |  | 归零方向均值 | 天顶角均值 | 斜距 |  | 备注：限差控制
|  |  | (°′″) |  | (°′″) | (°′″) | m
1 | T19 |  |  |  | 0.00000 | 91.29164 | 163.3065 |  | 2C互差20.00″
2 | T20 |  |  |  | 175.29325 | 88.16450 | 183.125 |  | 半测回归零差30.00″
水平角测回互差20.00″
垂直角指标差互差20.00″
垂直角测回互差20.00″
斜距测回互差8mm

## 测站及镜站信息
观测日期 | 2024.06.26
天气 | 晴朗
成像 | 清晰
开始时间：09:55:55 |  | 结束时间：09:57:27
测站点号 | P5_4
仪高 | 1.5 | 测站气压 | 948 | 测站温度 | 26.6
后视标高 | 1.318 | 镜站1气压 | 948 | 镜站1温度 | 26.6
前视标高 | 1.364 | 镜站2气压 | 948 | 镜站2温度 | 26.8
观测员 | 赵延岭

## 记录模板
徕卡TM50仪器外业观测手簿
观测日期： |  | 2024.06.26 |  | 天气： | 晴朗 | 成像： | 清晰 | 温度（℃): |  | 26.6 | 气压（hPa): |  | 948 | 观测员
P5_4 |  |  | 仪高(m)： | 1.5 | 开始时间：09:55:55 |  | 结束时间：09:57:27 |  |  | 仪器：TM60 0.5_891170 |  |  |  | 赵延岭
测回 | 目标点 | 盘位 | 水平盘读数 | 2C | 度盘方向值 | 归零方向值 | 竖盘读数 | i | 天顶角 | 斜距 | 镜站温度 | 镜站气压 | 镜站标高 | 备注
|  |  | (°′″) | ″ | (°′″) | (°′″) | (°′″) | ″ | (°′″) | m | （℃) | （hPa) | （m)
1 | T19 | Ⅰ |  |  |  |  | 91.29226 | 6.3 | 91.29163 | 163.3067 | 26.6 | 948 | 1.318
|  | Ⅱ |  |  |  |  | 268.305004 |  |  | 163.3063
| T20 | Ⅰ |  |  |  |  | 88.16545 | 8.1 | 88.16464 | 183.125 | 26.8 | 948 | 1.364
|  | Ⅱ |  |  |  |  | 271.432166 |  |  | 183.1249
2 | T19 | Ⅰ |  |  |  |  | 91.29239 | 7.4 | 91.29165 | 163.3065
|  | Ⅱ |  |  |  |  | 268.305083 |  |  | 163.3064
| T20 | Ⅰ |  |  |  |  | 88.16521 | 7.5 | 88.16447 | 183.125
|  | Ⅱ |  |  |  |  | 271.432279 |  |  | 183.1249
3 | T19 | Ⅰ |  |  |  |  | 91.29237 | 7.3 | 91.29164 | 163.3065
|  | Ⅱ |  |  |  |  | 268.305089 |  |  | 163.3064
| T20 | Ⅰ |  |  |  |  | 88.16516 | 7.7 | 88.16439 | 183.125
|  | Ⅱ |  |  |  |  | 271.432377 |  |  | 183.1249
4测回统计结果
序号 | 目标点 |  | 水平方向均值 |  | 归零方向均值 | 天顶角均值 | 垂直角 | 垂直角 | 斜距 | 仪高 | 标高 | 备注：限差控制
|  |  | (°′″) |  | (°′″) | (°′″) | (°) | (°′″) | m | m | m |  |  |  | 测站 | 点号 | 斜距 | 温度 |  | 气压 |  | 垂直角 | 仪器高 | 标高
1 | T19 |  |  |  |  | 91.29164 | -1.4879 | -1.2916 | 163.3065 | 1.5 | 1.318 | 2C互差9.00″ |  |  | P5_4 | T19 | 163.3065 | 26.6 | 26.6 | 948 | 948 | -1.2916 | 1.5 | 1.318
2 | T20 |  |  |  |  | 88.16450 | 1.7208 | 1.4315 | 183.125 | 1.5 | 1.364 | 半测回归零差6.00″ |  |  |  | T20 | 183.125 | 26.6 | 26.8 | 948 | 948 | 1.4315 | 1.5 | 1.364
水平角测回互差6.00″
[12 empty] | 垂直角指标差互差8.00″ |  |  | 测站 | 点号 | 斜距 | 温度 | 气压 | 垂直角 | 仪器高 | 标高
[12 empty] | 垂直角测回互差5.00″ |  |  | P5_4 | T19 | 163.3065 | 26.6 | 948 | -1.2916 | 1.5 | 1.318
[12 empty] | 斜距测回互差3mm |  |  |  | T20 | 183.125 | 26.8 | 948 | 1.4315 | 1.5 | 1.364