## 原记录
P6_3站外业观测手簿
观测日期：2024.06.26 |  |  |  | 天气：晴朗 |  | 成像：清晰 |  | 温度：12.0℃ |  | 气压：1013.25hPa
测站点：P6_3 |  |  | 后视点： |  | 开始时间：10:36:22 |  | 结束时间：10:38:25 |  |  | 仪器：TM60 0.5_891170
测回 | 目标点 | 盘位 | 水平盘读数 | 2C | 度盘方向值 | 归零方向值 | 竖盘读数 | i | 天顶角 | 斜距 | 备注
|  |  | (°′″) | ″ | (°′″) | (°′″) | (°′″) | ″ | (°′″) | m
1 | T21 | Ⅰ | 7.35077 | 1.0 | 7.35072 | 0.00000 | 93.14172 | 7.3 | 93.14099 | 109.9624
|  | Ⅱ | 187.35067 |  |  |  | 266.455736 |  |  | 109.9622
| T20 | Ⅰ | 174.48271 | 2.3 | 174.48259 | 167.13187 | 91.31305 | 7.9 | 91.31226 | 183.9003
|  | Ⅱ | 354.48248 |  |  |  | 268.284528 |  |  | 183.8999
2 | T21 | Ⅰ | 7.35086 | 0.1 | 7.35085 | 0.00000 | 93.14167 | 7.2 | 93.14096 | 109.9625
|  | Ⅱ | 187.35085 |  |  |  | 266.455760 |  |  | 109.9623
| T20 | Ⅰ | 174.48280 | 1.9 | 174.48271 | 167.13185 | 91.31302 | 6.6 | 91.31236 | 183.9002
|  | Ⅱ | 354.48261 |  |  |  | 268.284304 |  |  | 183.8998
3 | T21 | Ⅰ | 7.35098 | 2.4 | 7.35086 | 0.00000 | 93.14165 | 7.7 | 93.14087 | 109.9625
|  | Ⅱ | 187.35074 |  |  |  | 266.455901 |  |  | 109.9623
| T20 | Ⅰ | 174.48288 | 1.9 | 174.48279 | 167.13193 | 91.31316 | 7.4 | 91.31242 | 183.9002
|  | Ⅱ | 354.48270 |  |  |  | 268.284324 |  |  | 183.8998
统计： 外业观测手簿 |  | P6_3站外业观测手簿
3测回统计结果
序号 | 目标点 |  | 水平方向均值 |  | 归零方向均值 | 天顶角均值 | 斜距 |  | 备注：限差控制
|  |  | (°′″) |  | (°′″) | (°′″) | m
1 | T21 |  |  |  | 0.00000 | 93.14094 | 109.9624 |  | 2C互差20.00″
2 | T20 |  |  |  | 167.13189 | 91.31235 | 183.9 |  | 半测回归零差30.00″
水平角测回互差20.00″
垂直角指标差互差20.00″
垂直角测回互差20.00″
斜距测回互差8mm

## 测站及镜站信息
观测日期 | 2024.06.26
天气 | 晴朗
成像 | 清晰
开始时间：10:36:22 |  | 结束时间：10:38:25
测站点号 | P6_3
仪高 | 1.5 | 测站气压 | 948 | 测站温度 | 26.8
后视标高 | 1.318 | 镜站1气压 | 946 | 镜站1温度 | 26.4
前视标高 | 1.364 | 镜站2气压 | 948 | 镜站2温度 | 26.8
观测员 | 赵延岭

## 记录模板
徕卡TM50仪器外业观测手簿
观测日期： |  | 2024.06.26 |  | 天气： | 晴朗 | 成像： | 清晰 | 温度（℃): |  | 26.8 | 气压（hPa): |  | 948 | 观测员
P6_3 |  |  | 仪高(m)： | 1.5 | 开始时间：10:36:22 |  | 结束时间：10:38:25 |  |  | 仪器：TM60 0.5_891170 |  |  |  | 赵延岭
测回 | 目标点 | 盘位 | 水平盘读数 | 2C | 度盘方向值 | 归零方向值 | 竖盘读数 | i | 天顶角 | 斜距 | 镜站温度 | 镜站气压 | 镜站标高 | 备注
|  |  | (°′″) | ″ | (°′″) | (°′″) | (°′″) | ″ | (°′″) | m | （℃) | （hPa) | （m)
1 | T21 | Ⅰ |  |  |  |  | 93.14172 | 7.3 | 93.14099 | 109.9624 | 26.4 | 946 | 1.318
|  | Ⅱ |  |  |  |  | 266.455736 |  |  | 109.9622
| T20 | Ⅰ |  |  |  |  | 91.31305 | 7.9 | 91.31226 | 183.9003 | 26.8 | 948 | 1.364
|  | Ⅱ |  |  |  |  | 268.284528 |  |  | 183.8999
2 | T21 | Ⅰ |  |  |  |  | 93.14167 | 7.2 | 93.14096 | 109.9625
|  | Ⅱ |  |  |  |  | 266.455760 |  |  | 109.9623
| T20 | Ⅰ |  |  |  |  | 91.31302 | 6.6 | 91.31236 | 183.9002
|  | Ⅱ |  |  |  |  | 268.284304 |  |  | 183.8998
3 | T21 | Ⅰ |  |  |  |  | 93.14165 | 7.7 | 93.14087 | 109.9625
|  | Ⅱ |  |  |  |  | 266.455901 |  |  | 109.9623
| T20 | Ⅰ |  |  |  |  | 91.31316 | 7.4 | 91.31242 | 183.9002
|  | Ⅱ |  |  |  |  | 268.284324 |  |  | 183.8998
4测回统计结果
序号 | 目标点 |  | 水平方向均值 |  | 归零方向均值 | 天顶角均值 | 垂直角 | 垂直角 | 斜距 | 仪高 | 标高 | 备注：限差控制
|  |  | (°′″) |  | (°′″) | (°′″) | (°) | (°′″) | m | m | m |  |  |  | 测站 | 点号 | 斜距 | 温度 |  | 气压 |  | 垂直角 | 仪器高 | 标高
1 | T21 |  |  |  |  | 93.14094 | -3.2359 | -3.1409 | 109.9624 | 1.5 | 1.318 | 2C互差9.00″ |  |  | P6_3 | T21 | 109.9624 | 26.8 | 26.4 | 948 | 946 | -3.1409 | 1.5 | 1.318
2 | T20 |  |  |  |  | 91.31235 | -1.5232 | -1.3123 | 183.9 | 1.5 | 1.364 | 半测回归零差6.00″ |  |  |  | T20 | 183.9 | 26.8 | 26.8 | 948 | 948 | -1.3123 | 1.5 | 1.364
水平角测回互差6.00″
[12 empty] | 垂直角指标差互差8.00″ |  |  | 测站 | 点号 | 斜距 | 温度 | 气压 | 垂直角 | 仪器高 | 标高
[12 empty] | 垂直角测回互差5.00″ |  |  | P6_3 | T21 | 109.9624 | 26.4 | 946 | -3.1409 | 1.5 | 1.318
[12 empty] | 斜距测回互差3mm |  |  |  | T20 | 183.9 | 26.8 | 948 | -1.3123 | 1.5 | 1.364