## 原记录
P10_1站外业观测手簿
观测日期：2024.06.27 |  |  |  | 天气：晴朗 |  | 成像：清晰 |  | 温度：12.0℃ |  | 气压：1013.25hPa
测站点：P10_1 |  |  | 后视点： |  | 开始时间：03:57:32 |  | 结束时间：03:59:27 |  |  | 仪器：TM60 0.5_891170
测回 | 目标点 | 盘位 | 水平盘读数 | 2C | 度盘方向值 | 归零方向值 | 竖盘读数 | i | 天顶角 | 斜距 | 备注
|  |  | (°′″) | ″ | (°′″) | (°′″) | (°′″) | ″ | (°′″) | m
1 | T24 | Ⅰ | 186.19549 | 2.2 | 186.19538 | 0.00000 | 88.57066 | 4.5 | 88.57020 | 86.0679
|  | Ⅱ | 6.19526 |  |  |  | 271.030250 |  |  | 86.068
| T25 | Ⅰ | 342.10534 | 0.5 | 342.10532 | 155.50594 | 90.56057 | 5.1 | 90.56006 | 86.9774
|  | Ⅱ | 162.10529 |  |  |  | 269.040447 |  |  | 86.9773
2 | T24 | Ⅰ | 186.19566 | -0.5 | 186.19568 | 0.00000 | 88.57091 | 6.4 | 88.57027 | 86.0679
|  | Ⅱ | 6.19571 |  |  |  | 271.030371 |  |  | 86.0679
| T25 | Ⅰ | 342.10567 | -0.2 | 342.10568 | 155.50600 | 90.56070 | 7.3 | 90.55597 | 86.9775
|  | Ⅱ | 162.10569 |  |  |  | 269.040755 |  |  | 86.9775
3 | T24 | Ⅰ | 186.20002 | 3.3 | 186.19585 | 0.00000 | 88.57097 | 6.3 | 88.57034 | 86.0679
|  | Ⅱ | 6.19568 |  |  |  | 271.030281 |  |  | 86.0679
| T25 | Ⅰ | 342.10571 | 0.7 | 342.10568 | 155.50583 | 90.56069 | 6.4 | 90.56004 | 86.9772
|  | Ⅱ | 162.10564 |  |  |  | 269.040600 |  |  | 86.9775
统计： 外业观测手簿 |  | P10_1站外业观测手簿
3测回统计结果
序号 | 目标点 |  | 水平方向均值 |  | 归零方向均值 | 天顶角均值 | 斜距 |  | 备注：限差控制
|  |  | (°′″) |  | (°′″) | (°′″) | m
1 | T24 |  |  |  | 0.00000 | 88.57027 | 86.0679 |  | 2C互差20.00″
2 | T25 |  |  |  | 155.50592 | 90.56002 | 86.9774 |  | 半测回归零差30.00″
水平角测回互差20.00″
垂直角指标差互差20.00″
垂直角测回互差20.00″
斜距测回互差8mm

## 测站及镜站信息
观测日期 | 2024.06.24
天气 | 晴朗
成像 | 清晰
开始时间：03:57:32 |  | 结束时间：03:59:27
测站点号 | P10-1
仪高 | 1.5 | 测站气压 | 950 | 测站温度 | 27.8
后视标高 | 1.364 | 镜站1气压 | 950 | 镜站1温度 | 27.8 | T24
前视标高 | 1.318 | 镜站2气压 | 950 | 镜站2温度 | 27.8 | T25
观测员 | 赵延岭

## 记录模板
徕卡TM50仪器外业观测手簿
观测日期： |  | 2024.06.24 |  | 天气： | 晴朗 | 成像： | 清晰 | 温度（℃): |  | 27.8 | 气压（hPa): |  | 950 | 观测员
P10-1 |  |  | 仪高(m)： | 1.5 | 开始时间：03:57:32 |  | 结束时间：03:59:27 |  |  | 仪器：TM60 0.5_891170 |  |  |  | 赵延岭
测回 | 目标点 | 盘位 | 水平盘读数 | 2C | 度盘方向值 | 归零方向值 | 竖盘读数 | i | 天顶角 | 斜距 | 镜站温度 | 镜站气压 | 镜站标高 | 备注
|  |  | (°′″) | ″ | (°′″) | (°′″) | (°′″) | ″ | (°′″) | m | （℃) | （hPa) | （m)
1 | T24 | Ⅰ |  |  |  |  | 88.57066 | 4.5 | 88.57020 | 86.0679 | 27.8 | 950 | 1.364
|  | Ⅱ |  |  |  |  | 271.030250 |  |  | 86.068
| T25 | Ⅰ |  |  |  |  | 90.56057 | 5.1 | 90.56006 | 86.9774 | 27.8 | 950 | 1.318
|  | Ⅱ |  |  |  |  | 269.040447 |  |  | 86.9773
2 | T24 | Ⅰ |  |  |  |  | 88.57091 | 6.4 | 88.57027 | 86.0679
|  | Ⅱ |  |  |  |  | 271.030371 |  |  | 86.0679
| T25 | Ⅰ |  |  |  |  | 90.56070 | 7.3 | 90.55597 | 86.9775
|  | Ⅱ |  |  |  |  | 269.040755 |  |  | 86.9775
3 | T24 | Ⅰ |  |  |  |  | 88.57097 | 6.3 | 88.57034 | 86.0679
|  | Ⅱ |  |  |  |  | 271.030281 |  |  | 86.0679
| T25 | Ⅰ |  |  |  |  | 90.56069 | 6.4 | 90.56004 | 86.9772
|  | Ⅱ |  |  |  |  | 269.040600 |  |  | 86.9775
4测回统计结果
序号 | 目标点 |  | 水平方向均值 |  | 归零方向均值 | 天顶角均值 | 垂直角 | 垂直角 | 斜距 | 仪高 | 标高 | 备注：限差控制
|  |  | (°′″) |  | (°′″) | (°′″) | (°) | (°′″) | m | m | m |  |  |  | 测站 | 点号 | 斜距 | 温度 |  | 气压 |  | 垂直角 | 仪器高 | 标高
1 | T24 |  |  |  |  | 88.57027 | 1.0493 | 1.0257 | 86.0679 | 1.5 | 1.364 | 2C互差9.00″ |  |  | P10-1 | T24 | 86.0679 | 27.8 | 27.8 | 950 | 950 | 1.0257 | 1.5 | 1.364
2 | T25 |  |  |  |  | 90.56002 | -0.93339 | -0.56002 | 86.9774 | 1.5 | 1.318 | 半测回归零差6.00″ |  |  | P10-1 | T25 | 86.9774 | 27.8 | 27.8 | 950 | 950 | -0.56002 | 1.5 | 1.318
水平角测回互差6.00″
[12 empty] | 垂直角指标差互差8.00″ |  |  | 测站 | 点号 | 斜距 | 温度 | 气压 | 垂直角 | 仪器高 | 标高
[12 empty] | 垂直角测回互差5.00″ |  |  | P10-1 | T24 | 86.0679 | 27.8 | 950 | 1.0257 | 1.5 | 1.364
[12 empty] | 斜距测回互差3mm |  |  | P10-1 | T25 | 86.9774 | 27.8 | 950 | -0.56002 | 1.5 | 1.318