## 原记录
P10_2站外业观测手簿
观测日期：2024.06.27 |  |  |  | 天气：晴朗 |  | 成像：清晰 |  | 温度：12.0℃ |  | 气压：1013.25hPa
测站点：P10_2 |  |  | 后视点： |  | 开始时间：04:02:32 |  | 结束时间：04:04:59 |  |  | 仪器：TM60 0.5_891170
测回 | 目标点 | 盘位 | 水平盘读数 | 2C | 度盘方向值 | 归零方向值 | 竖盘读数 | i | 天顶角 | 斜距 | 备注
|  |  | (°′″) | ″ | (°′″) | (°′″) | (°′″) | ″ | (°′″) | m
1 | T25 | Ⅰ | 332.22019 | 2.4 | 332.22007 | 0.00000 | 90.54100 | 6.2 | 90.54037 | 87.0786
|  | Ⅱ | 152.21595 |  |  |  | 269.060249 |  |  | 87.0789
| T24 | Ⅰ | 176.23479 | -1.2 | 176.23485 | 204.01478 | 88.55076 | 5.8 | 88.55019 | 85.9276
|  | Ⅱ | 356.23491 |  |  |  | 271.050393 |  |  | 85.9278
2 | T25 | Ⅰ | 332.22025 | 0.2 | 332.22024 | 0.00000 | 90.54085 | 6.9 | 90.54016 | 87.0788
|  | Ⅱ | 152.22023 |  |  |  | 269.060538 |  |  | 87.0786
| T24 | Ⅰ | 176.23502 | 0.4 | 176.23499 | 204.01475 | 88.55089 | 6.3 | 88.55026 | 85.9279
|  | Ⅱ | 356.23497 |  |  |  | 271.050371 |  |  | 85.9279
3 | T25 | Ⅰ | 332.22020 | 0.6 | 332.22017 | 0.00000 | 90.54110 | 7.3 | 90.54037 | 87.0788
|  | Ⅱ | 152.22014 |  |  |  | 269.060356 |  |  | 87.0788
| T24 | Ⅰ | 176.23496 | -0.1 | 176.23496 | 204.01479 | 88.55112 | 7.0 | 88.55043 | 85.9278
|  | Ⅱ | 356.23496 |  |  |  | 271.050267 |  |  | 85.9277
统计： 外业观测手簿 |  | P10_2站外业观测手簿
3测回统计结果
序号 | 目标点 |  | 水平方向均值 |  | 归零方向均值 | 天顶角均值 | 斜距 |  | 备注：限差控制
|  |  | (°′″) |  | (°′″) | (°′″) | m
1 | T25 |  |  |  | 0.00000 | 90.54030 | 87.0788 |  | 2C互差20.00″
2 | T24 |  |  |  | 204.01477 | 88.55029 | 85.9278 |  | 半测回归零差30.00″
水平角测回互差20.00″
垂直角指标差互差20.00″
垂直角测回互差20.00″
斜距测回互差8mm

## 测站及镜站信息
观测日期 | 2024.06.24
天气 | 晴朗
成像 | 清晰
开始时间：04:02:32 |  | 结束时间：04:04:59
测站点号 | P10-2
仪高 | 1.5 | 测站气压 | 950 | 测站温度 | 27.8
后视标高 | 1.318 | 镜站1气压 | 950 | 镜站1温度 | 27.8 | T25
前视标高 | 1.364 | 镜站2气压 | 950 | 镜站2温度 | 27.8 | T24
观测员 | 赵延岭

## 记录模板
徕卡TM50仪器外业观测手簿
观测日期： |  | 2024.06.24 |  | 天气： | 晴朗 | 成像： | 清晰 | 温度（℃): |  | 27.8 | 气压（hPa): |  | 950 | 观测员
P10-2 |  |  | 仪高(m)： | 1.5 | 开始时间：04:02:32 |  | 结束时间：04:04:59 |  |  | 仪器：TM60 0.5_891170 |  |  |  | 赵延岭
测回 | 目标点 | 盘位 | 水平盘读数 | 2C | 度盘方向值 | 归零方向值 | 竖盘读数 | i | 天顶角 | 斜距 | 镜站温度 | 镜站气压 | 镜站标高 | 备注
|  |  | (°′″) | ″ | (°′″) | (°′″) | (°′″) | ″ | (°′″) | m | （℃) | （hPa) | （m)
1 | T25 | Ⅰ |  |  |  |  | 90.54100 | 6.2 | 90.54037 | 87.0786 | 27.8 | 950 | 1.318
|  | Ⅱ |  |  |  |  | 269.060249 |  |  | 87.0789
| T24 | Ⅰ |  |  |  |  | 88.55076 | 5.8 | 88.55019 | 85.9276 | 27.8 | 950 | 1.364
|  | Ⅱ |  |  |  |  | 271.050393 |  |  | 85.9278
2 | T25 | Ⅰ |  |  |  |  | 90.54085 | 6.9 | 90.54016 | 87.0788
|  | Ⅱ |  |  |  |  | 269.060538 |  |  | 87.0786
| T24 | Ⅰ |  |  |  |  | 88.55089 | 6.3 | 88.55026 | 85.9279
|  | Ⅱ |  |  |  |  | 271.050371 |  |  | 85.9279
3 | T25 | Ⅰ |  |  |  |  | 90.54110 | 7.3 | 90.54037 | 87.0788
|  | Ⅱ |  |  |  |  | 269.060356 |  |  | 87.0788
| T24 | Ⅰ |  |  |  |  | 88.55112 | 7.0 | 88.55043 | 85.9278
|  | Ⅱ |  |  |  |  | 271.050267 |  |  | 85.9277
4测回统计结果
序号 | 目标点 |  | 水平方向均值 |  | 归零方向均值 | 天顶角均值 | 垂直角 | 垂直角 | 斜距 | 仪高 | 标高 | 备注：限差控制
|  |  | (°′″) |  | (°′″) | (°′″) | (°) | (°′″) | m | m | m |  |  |  | 测站 | 点号 | 斜距 | 温度 |  | 气压 |  | 垂直角 | 仪器高 | 标高
1 | T25 |  |  |  |  | 90.54030 | -0.90083 | -0.5403 | 87.0788 | 1.5 | 1.318 | 2C互差9.00″ |  |  | P10-2 | T25 | 87.0788 | 27.8 | 27.8 | 950 | 950 | -0.5403 | 1.5 | 1.318
2 | T24 |  |  |  |  | 88.55029 | 1.0825 | 1.0457 | 85.9278 | 1.5 | 1.364 | 半测回归零差6.00″ |  |  | P10-2 | T24 | 85.9278 | 27.8 | 27.8 | 950 | 950 | 1.0457 | 1.5 | 1.364
水平角测回互差6.00″
[12 empty] | 垂直角指标差互差8.00″ |  |  | 测站 | 点号 | 斜距 | 温度 | 气压 | 垂直角 | 仪器高 | 标高
[12 empty] | 垂直角测回互差5.00″ |  |  | P10-2 | T25 | 87.0788 | 27.8 | 950 | -0.5403 | 1.5 | 1.318
[12 empty] | 斜距测回互差3mm |  |  | P10-2 | T24 | 85.9278 | 27.8 | 950 | 1.0457 | 1.5 | 1.364