## 原记录
P10_4站外业观测手簿
观测日期：2024.06.27 |  |  |  | 天气：晴朗 |  | 成像：清晰 |  | 温度：12.0℃ |  | 气压：1013.25hPa
测站点：P10_4 |  |  | 后视点： |  | 开始时间：04:13:10 |  | 结束时间：04:14:58 |  |  | 仪器：TM60 0.5_891170
测回 | 目标点 | 盘位 | 水平盘读数 | 2C | 度盘方向值 | 归零方向值 | 竖盘读数 | i | 天顶角 | 斜距 | 备注
|  |  | (°′″) | ″ | (°′″) | (°′″) | (°′″) | ″ | (°′″) | m
1 | T24 | Ⅰ | 166.30488 | 3.4 | 166.30471 | 0.00000 | 88.56093 | 4.2 | 88.56052 | 86.3421
|  | Ⅱ | 346.30453 |  |  |  | 271.035899 |  |  | 86.3422
| T25 | Ⅰ | 322.15460 | 5.6 | 322.15432 | 155.44562 | 90.55048 | 5.3 | 90.54595 | 86.7388
|  | Ⅱ | 142.15404 |  |  |  | 269.050579 |  |  | 86.7389
2 | T24 | Ⅰ | 166.30450 | -1.2 | 166.30457 | 0.00000 | 88.56118 | 4.7 | 88.56071 | 86.3422
|  | Ⅱ | 346.30463 |  |  |  | 271.035766 |  |  | 86.3422
| T25 | Ⅰ | 322.15445 | 4.5 | 322.15422 | 155.44566 | 90.55070 | 6.7 | 90.55003 | 86.7387
|  | Ⅱ | 142.15400 |  |  |  | 269.050631 |  |  | 86.7388
3 | T24 | Ⅰ | 166.30468 | 4.8 | 166.30443 | 0.00000 | 88.56127 | 6.6 | 88.56061 | 86.3421
|  | Ⅱ | 346.30419 |  |  |  | 271.040046 |  |  | 86.3421
| T25 | Ⅰ | 322.15433 | 5.5 | 322.15405 | 155.44562 | 90.55048 | 5.7 | 90.54591 | 86.7389
|  | Ⅱ | 142.15377 |  |  |  | 269.050659 |  |  | 86.7385
统计： 外业观测手簿 |  | P10_4站外业观测手簿
3测回统计结果
序号 | 目标点 |  | 水平方向均值 |  | 归零方向均值 | 天顶角均值 | 斜距 |  | 备注：限差控制
|  |  | (°′″) |  | (°′″) | (°′″) | m
1 | T24 |  |  |  | 0.00000 | 88.56061 | 86.3421 |  | 2C互差20.00″
2 | T25 |  |  |  | 155.44563 | 90.54597 | 86.7388 |  | 半测回归零差30.00″
水平角测回互差20.00″
垂直角指标差互差20.00″
垂直角测回互差20.00″
斜距测回互差8mm

## 测站及镜站信息
观测日期 | 2024.06.24
天气 | 晴朗
成像 | 清晰
开始时间：04:13:10 |  | 结束时间：04:14:58
测站点号 | P10-4
仪高 | 1.5 | 测站气压 | 950 | 测站温度 | 27.8
后视标高 | 1.364 | 镜站1气压 | 950 | 镜站1温度 | 27.8 | T24
前视标高 | 1.318 | 镜站2气压 | 950 | 镜站2温度 | 27.8 | T25
观测员 | 赵延岭

## 记录模板
徕卡TM50仪器外业观测手簿
观测日期： |  | 2024.06.24 |  | 天气： | 晴朗 | 成像： | 清晰 | 温度（℃): |  | 27.8 | 气压（hPa): |  | 950 | 观测员
P10-4 |  |  | 仪高(m)： | 1.5 | 开始时间：04:13:10 |  | 结束时间：04:14:58 |  |  | 仪器：TM60 0.5_891170 |  |  |  | 赵延岭
测回 | 目标点 | 盘位 | 水平盘读数 | 2C | 度盘方向值 | 归零方向值 | 竖盘读数 | i | 天顶角 | 斜距 | 镜站温度 | 镜站气压 | 镜站标高 | 备注
|  |  | (°′″) | ″ | (°′″) | (°′″) | (°′″) | ″ | (°′″) | m | （℃) | （hPa) | （m)
1 | T24 | Ⅰ |  |  |  |  | 88.56093 | 4.2 | 88.56052 | 86.3421 | 27.8 | 950 | 1.364
|  | Ⅱ |  |  |  |  | 271.035899 |  |  | 86.3422
| T25 | Ⅰ |  |  |  |  | 90.55048 | 5.3 | 90.54595 | 86.7388 | 27.8 | 950 | 1.318
|  | Ⅱ |  |  |  |  | 269.050579 |  |  | 86.7389
2 | T24 | Ⅰ |  |  |  |  | 88.56118 | 4.7 | 88.56071 | 86.3422
|  | Ⅱ |  |  |  |  | 271.035766 |  |  | 86.3422
| T25 | Ⅰ |  |  |  |  | 90.55070 | 6.7 | 90.55003 | 86.7387
|  | Ⅱ |  |  |  |  | 269.050631 |  |  | 86.7388
3 | T24 | Ⅰ |  |  |  |  | 88.56127 | 6.6 | 88.56061 | 86.3421
|  | Ⅱ |  |  |  |  | 271.040046 |  |  | 86.3421
| T25 | Ⅰ |  |  |  |  | 90.55048 | 5.7 | 90.54591 | 86.7389
|  | Ⅱ |  |  |  |  | 269.050659 |  |  | 86.7385
4测回统计结果
序号 | 目标点 |  | 水平方向均值 |  | 归零方向均值 | 天顶角均值 | 垂直角 | 垂直角 | 斜距 | 仪高 | 标高 | 备注：限差控制
|  |  | (°′″) |  | (°′″) | (°′″) | (°) | (°′″) | m | m | m |  |  |  | 测站 | 点号 | 斜距 | 温度 |  | 气压 |  | 垂直角 | 仪器高 | 标高
1 | T24 |  |  |  |  | 88.56061 | 1.065 | 1.0354 | 86.3421 | 1.5 | 1.364 | 2C互差9.00″ |  |  | P10-4 | T24 | 86.3421 | 27.8 | 27.8 | 950 | 950 | 1.0354 | 1.5 | 1.364
2 | T25 |  |  |  |  | 90.54597 | -0.91658 | -0.54597 | 86.7388 | 1.5 | 1.318 | 半测回归零差6.00″ |  |  | P10-4 | T25 | 86.7388 | 27.8 | 27.8 | 950 | 950 | -0.54597 | 1.5 | 1.318
水平角测回互差6.00″
[12 empty] | 垂直角指标差互差8.00″ |  |  | 测站 | 点号 | 斜距 | 温度 | 气压 | 垂直角 | 仪器高 | 标高
[12 empty] | 垂直角测回互差5.00″ |  |  | P10-4 | T24 | 86.3421 | 27.8 | 950 | 1.0354 | 1.5 | 1.364
[12 empty] | 斜距测回互差3mm |  |  | P10-4 | T25 | 86.7388 | 27.8 | 950 | -0.54597 | 1.5 | 1.318