## 原记录
P11_1站外业观测手簿
观测日期：2024.06.27 |  |  |  | 天气：晴朗 |  | 成像：清晰 |  | 温度：12.0℃ |  | 气压：1013.25hPa
测站点：P11_1 |  |  | 后视点： |  | 开始时间：04:30:01 |  | 结束时间：04:32:07 |  |  | 仪器：TM60 0.5_891170
测回 | 目标点 | 盘位 | 水平盘读数 | 2C | 度盘方向值 | 归零方向值 | 竖盘读数 | i | 天顶角 | 斜距 | 备注
|  |  | (°′″) | ″ | (°′″) | (°′″) | (°′″) | ″ | (°′″) | m
1 | T25 | Ⅰ | 195.49195 | 1.2 | 195.49189 | 0.00000 | 88.34071 | 7.0 | 88.34001 | 101.245
|  | Ⅱ | 15.49183 |  |  |  | 271.260688 |  |  | 101.2451
| T26 | Ⅰ | 350.52452 | 3.1 | 350.52436 | 155.03247 | 90.23387 | 6.2 | 90.23325 | 119.8696
|  | Ⅱ | 170.52421 |  |  |  | 269.363361 |  |  | 119.8696
2 | T25 | Ⅰ | 195.49188 | -0.1 | 195.49188 | 0.00000 | 88.34061 | 6.5 | 88.33596 | 101.2448
|  | Ⅱ | 15.49189 |  |  |  | 271.260691 |  |  | 101.2451
| T26 | Ⅰ | 350.52449 | 3.6 | 350.52431 | 155.03242 | 90.23397 | 7.4 | 90.23324 | 119.8695
|  | Ⅱ | 170.52413 |  |  |  | 269.363498 |  |  | 119.8697
3 | T25 | Ⅰ | 195.49196 | 1.9 | 195.49186 | 0.00000 | 88.34056 | 7.1 | 88.33584 | 101.2448
|  | Ⅱ | 15.49177 |  |  |  | 271.260872 |  |  | 101.245
| T26 | Ⅰ | 350.52462 | 4.1 | 350.52441 | 155.03255 | 90.23411 | 8.7 | 90.23324 | 119.8698
|  | Ⅱ | 170.52421 |  |  |  | 269.363624 |  |  | 119.8696
统计： 外业观测手簿 |  | P11_1站外业观测手簿
3测回统计结果
序号 | 目标点 |  | 水平方向均值 |  | 归零方向均值 | 天顶角均值 | 斜距 |  | 备注：限差控制
|  |  | (°′″) |  | (°′″) | (°′″) | m
1 | T25 |  |  |  | 0.00000 | 88.33594 | 101.245 |  | 2C互差20.00″
2 | T26 |  |  |  | 155.03248 | 90.23325 | 119.8696 |  | 半测回归零差30.00″
水平角测回互差20.00″
垂直角指标差互差20.00″
垂直角测回互差20.00″
斜距测回互差8mm

## 测站及镜站信息
观测日期 | 2024.06.24
天气 | 晴朗
成像 | 清晰
开始时间：04:30:01 |  | 结束时间：04:32:07
测站点号 | P11-1
仪高 | 1.5 | 测站气压 | 950 | 测站温度 | 27.8
后视标高 | 1.618 | 镜站1气压 | 950 | 镜站1温度 | 27.8 | T25
前视标高 | 1.664 | 镜站2气压 | 950 | 镜站2温度 | 27.8 | T26
观测员 | 赵延岭

## 记录模板
徕卡TM50仪器外业观测手簿
观测日期： |  | 2024.06.24 |  | 天气： | 晴朗 | 成像： | 清晰 | 温度（℃): |  | 27.8 | 气压（hPa): |  | 950 | 观测员
P11-1 |  |  | 仪高(m)： | 1.5 | 开始时间：04:30:01 |  | 结束时间：04:32:07 |  |  | 仪器：TM60 0.5_891170 |  |  |  | 赵延岭
测回 | 目标点 | 盘位 | 水平盘读数 | 2C | 度盘方向值 | 归零方向值 | 竖盘读数 | i | 天顶角 | 斜距 | 镜站温度 | 镜站气压 | 镜站标高 | 备注
|  |  | (°′″) | ″ | (°′″) | (°′″) | (°′″) | ″ | (°′″) | m | （℃) | （hPa) | （m)
1 | T25 | Ⅰ |  |  |  |  | 88.34071 | 7.0 | 88.34001 | 101.245 | 27.8 | 950 | 1.618
|  | Ⅱ |  |  |  |  | 271.260688 |  |  | 101.2451
| T26 | Ⅰ |  |  |  |  | 90.23387 | 6.2 | 90.23325 | 119.8696 | 27.8 | 950 | 1.664
|  | Ⅱ |  |  |  |  | 269.363361 |  |  | 119.8696
2 | T25 | Ⅰ |  |  |  |  | 88.34061 | 6.5 | 88.33596 | 101.2448
|  | Ⅱ |  |  |  |  | 271.260691 |  |  | 101.2451
| T26 | Ⅰ |  |  |  |  | 90.23397 | 7.4 | 90.23324 | 119.8695
|  | Ⅱ |  |  |  |  | 269.363498 |  |  | 119.8697
3 | T25 | Ⅰ |  |  |  |  | 88.34056 | 7.1 | 88.33584 | 101.2448
|  | Ⅱ |  |  |  |  | 271.260872 |  |  | 101.245
| T26 | Ⅰ |  |  |  |  | 90.23411 | 8.7 | 90.23324 | 119.8698
|  | Ⅱ |  |  |  |  | 269.363624 |  |  | 119.8696
4测回统计结果
序号 | 目标点 |  | 水平方向均值 |  | 归零方向均值 | 天顶角均值 | 垂直角 | 垂直角 | 斜距 | 仪高 | 标高 | 备注：限差控制
|  |  | (°′″) |  | (°′″) | (°′″) | (°) | (°′″) | m | m | m |  |  |  | 测站 | 点号 | 斜距 | 温度 |  | 气压 |  | 垂直角 | 仪器高 | 标高
1 | T25 |  |  |  |  | 88.33594 | 1.4335 | 1.2601 | 101.245 | 1.5 | 1.618 | 2C互差9.00″ |  |  | P11-1 | T25 | 101.245 | 27.8 | 27.8 | 950 | 950 | 1.2601 | 1.5 | 1.618
2 | T26 |  |  |  |  | 90.23325 | -0.39236 | -0.23325 | 119.8696 | 1.5 | 1.664 | 半测回归零差6.00″ |  |  | P11-1 | T26 | 119.8696 | 27.8 | 27.8 | 950 | 950 | -0.23325 | 1.5 | 1.664
水平角测回互差6.00″
[12 empty] | 垂直角指标差互差8.00″ |  |  | 测站 | 点号 | 斜距 | 温度 | 气压 | 垂直角 | 仪器高 | 标高
[12 empty] | 垂直角测回互差5.00″ |  |  | P11-1 | T25 | 101.245 | 27.8 | 950 | 1.2601 | 1.5 | 1.618
[12 empty] | 斜距测回互差3mm |  |  | P11-1 | T26 | 119.8696 | 27.8 | 950 | -0.23325 | 1.5 | 1.664