## 原记录
P11_2站外业观测手簿
观测日期：2024.06.27 |  |  |  | 天气：晴朗 |  | 成像：清晰 |  | 温度：12.0℃ |  | 气压：1013.25hPa
测站点：P11_2 |  |  | 后视点： |  | 开始时间：04:34:49 |  | 结束时间：04:36:41 |  |  | 仪器：TM60 0.5_891170
测回 | 目标点 | 盘位 | 水平盘读数 | 2C | 度盘方向值 | 归零方向值 | 竖盘读数 | i | 天顶角 | 斜距 | 备注
|  |  | (°′″) | ″ | (°′″) | (°′″) | (°′″) | ″ | (°′″) | m
1 | T26 | Ⅰ | 349.09349 | -1.4 | 349.09356 | 0.00000 | 90.23448 | 5.7 | 90.23390 | 119.7887
|  | Ⅱ | 169.09363 |  |  |  | 269.362670 |  |  | 119.7887
| T25 | Ⅰ | 194.10021 | 2.1 | 194.10011 | 205.00255 | 88.34204 | 7.1 | 88.34133 | 101.3541
|  | Ⅱ | 14.10000 |  |  |  | 271.255380 |  |  | 101.3539
2 | T26 | Ⅰ | 349.09362 | 3.7 | 349.09343 | 0.00000 | 90.23481 | 7.6 | 90.23405 | 119.7887
|  | Ⅱ | 169.09325 |  |  |  | 269.362705 |  |  | 119.7884
| T25 | Ⅰ | 194.10007 | 0.6 | 194.10003 | 205.00260 | 88.34191 | 7.0 | 88.34121 | 101.3538
|  | Ⅱ | 14.10000 |  |  |  | 271.255492 |  |  | 101.3537
3 | T26 | Ⅰ | 349.09336 | 2.5 | 349.09324 | 0.00000 | 90.23468 | 7.6 | 90.23392 | 119.7886
|  | Ⅱ | 169.09311 |  |  |  | 269.362846 |  |  | 119.7882
| T25 | Ⅰ | 194.10010 | 2.1 | 194.09599 | 205.00276 | 88.34202 | 7.6 | 88.34126 | 101.3539
|  | Ⅱ | 14.09589 |  |  |  | 271.255505 |  |  | 101.3537
统计： 外业观测手簿 |  | P11_2站外业观测手簿
3测回统计结果
序号 | 目标点 |  | 水平方向均值 |  | 归零方向均值 | 天顶角均值 | 斜距 |  | 备注：限差控制
|  |  | (°′″) |  | (°′″) | (°′″) | m
1 | T26 |  |  |  | 0.00000 | 90.23396 | 119.7886 |  | 2C互差20.00″
2 | T25 |  |  |  | 205.00264 | 88.34127 | 101.3538 |  | 半测回归零差30.00″
水平角测回互差20.00″
垂直角指标差互差20.00″
垂直角测回互差20.00″
斜距测回互差8mm

## 测站及镜站信息
观测日期 | 2024.06.24
天气 | 晴朗
成像 | 清晰
开始时间：04:34:49 |  | 结束时间：04:36:41
测站点号 | P11-2
仪高 | 1.5 | 测站气压 | 950 | 测站温度 | 27.8
后视标高 | 1.664 | 镜站1气压 | 950 | 镜站1温度 | 27.8 | T26
前视标高 | 1.618 | 镜站2气压 | 950 | 镜站2温度 | 27.8 | T25
观测员 | 赵延岭

## 记录模板
徕卡TM50仪器外业观测手簿
观测日期： |  | 2024.06.24 |  | 天气： | 晴朗 | 成像： | 清晰 | 温度（℃): |  | 27.8 | 气压（hPa): |  | 950 | 观测员
P11-2 |  |  | 仪高(m)： | 1.5 | 开始时间：04:34:49 |  | 结束时间：04:36:41 |  |  | 仪器：TM60 0.5_891170 |  |  |  | 赵延岭
测回 | 目标点 | 盘位 | 水平盘读数 | 2C | 度盘方向值 | 归零方向值 | 竖盘读数 | i | 天顶角 | 斜距 | 镜站温度 | 镜站气压 | 镜站标高 | 备注
|  |  | (°′″) | ″ | (°′″) | (°′″) | (°′″) | ″ | (°′″) | m | （℃) | （hPa) | （m)
1 | T26 | Ⅰ |  |  |  |  | 90.23448 | 5.7 | 90.23390 | 119.7887 | 27.8 | 950 | 1.664
|  | Ⅱ |  |  |  |  | 269.362670 |  |  | 119.7887
| T25 | Ⅰ |  |  |  |  | 88.34204 | 7.1 | 88.34133 | 101.3541 | 27.8 | 950 | 1.618
|  | Ⅱ |  |  |  |  | 271.255380 |  |  | 101.3539
2 | T26 | Ⅰ |  |  |  |  | 90.23481 | 7.6 | 90.23405 | 119.7887
|  | Ⅱ |  |  |  |  | 269.362705 |  |  | 119.7884
| T25 | Ⅰ |  |  |  |  | 88.34191 | 7.0 | 88.34121 | 101.3538
|  | Ⅱ |  |  |  |  | 271.255492 |  |  | 101.3537
3 | T26 | Ⅰ |  |  |  |  | 90.23468 | 7.6 | 90.23392 | 119.7886
|  | Ⅱ |  |  |  |  | 269.362846 |  |  | 119.7882
| T25 | Ⅰ |  |  |  |  | 88.34202 | 7.6 | 88.34126 | 101.3539
|  | Ⅱ |  |  |  |  | 271.255505 |  |  | 101.3537
4测回统计结果
序号 | 目标点 |  | 水平方向均值 |  | 归零方向均值 | 天顶角均值 | 垂直角 | 垂直角 | 斜距 | 仪高 | 标高 | 备注：限差控制
|  |  | (°′″) |  | (°′″) | (°′″) | (°) | (°′″) | m | m | m |  |  |  | 测站 | 点号 | 斜距 | 温度 |  | 气压 |  | 垂直角 | 仪器高 | 标高
1 | T26 |  |  |  |  | 90.23396 | -0.39433 | -0.23396 | 119.7886 | 1.5 | 1.664 | 2C互差9.00″ |  |  | P11-2 | T26 | 119.7886 | 27.8 | 27.8 | 950 | 950 | -0.23396 | 1.5 | 1.664
2 | T25 |  |  |  |  | 88.34127 | 1.4298 | 1.2547 | 101.3538 | 1.5 | 1.618 | 半测回归零差6.00″ |  |  | P11-2 | T25 | 101.3538 | 27.8 | 27.8 | 950 | 950 | 1.2547 | 1.5 | 1.618
水平角测回互差6.00″
[12 empty] | 垂直角指标差互差8.00″ |  |  | 测站 | 点号 | 斜距 | 温度 | 气压 | 垂直角 | 仪器高 | 标高
[12 empty] | 垂直角测回互差5.00″ |  |  | P11-2 | T26 | 119.7886 | 27.8 | 950 | -0.23396 | 1.5 | 1.664
[12 empty] | 斜距测回互差3mm |  |  | P11-2 | T25 | 101.3538 | 27.8 | 950 | 1.2547 | 1.5 | 1.618