## 原记录
P11_3站外业观测手簿
观测日期：2024.06.27 |  |  |  | 天气：晴朗 |  | 成像：清晰 |  | 温度：12.0℃ |  | 气压：1013.25hPa
测站点：P11_3 |  |  | 后视点： |  | 开始时间：04:39:30 |  | 结束时间：04:41:23 |  |  | 仪器：TM60 0.5_891170
测回 | 目标点 | 盘位 | 水平盘读数 | 2C | 度盘方向值 | 归零方向值 | 竖盘读数 | i | 天顶角 | 斜距 | 备注
|  |  | (°′″) | ″ | (°′″) | (°′″) | (°′″) | ″ | (°′″) | m
1 | T26 | Ⅰ | 347.28329 | -1.4 | 347.28336 | 0.00000 | 90.24027 | 7.8 | 90.23549 | 119.5936
|  | Ⅱ | 167.28343 |  |  |  | 269.361298 |  |  | 119.5936
| T25 | Ⅰ | 192.28543 | 1.5 | 192.28536 | 205.00200 | 88.34465 | 8.3 | 88.34383 | 101.5519
|  | Ⅱ | 12.28528 |  |  |  | 271.252998 |  |  | 101.552
2 | T26 | Ⅰ | 347.28344 | 3.2 | 347.28329 | 0.00000 | 90.24023 | 8.7 | 90.23536 | 119.5939
|  | Ⅱ | 167.28313 |  |  |  | 269.361513 |  |  | 119.5932
| T25 | Ⅰ | 192.28553 | 1.1 | 192.28547 | 205.00218 | 88.34452 | 8.7 | 88.34365 | 101.5522
|  | Ⅱ | 12.28541 |  |  |  | 271.253224 |  |  | 101.552
3 | T26 | Ⅰ | 347.28332 | 0.9 | 347.28327 | 0.00000 | 90.24018 | 6.4 | 90.23555 | 119.5935
|  | Ⅱ | 167.28322 |  |  |  | 269.361086 |  |  | 119.5935
| T25 | Ⅰ | 192.28550 | 1.1 | 192.28545 | 205.00218 | 88.34448 | 7.1 | 88.34376 | 101.552
|  | Ⅱ | 12.28539 |  |  |  | 271.252953 |  |  | 101.5518
统计： 外业观测手簿 |  | P11_3站外业观测手簿
3测回统计结果
序号 | 目标点 |  | 水平方向均值 |  | 归零方向均值 | 天顶角均值 | 斜距 |  | 备注：限差控制
|  |  | (°′″) |  | (°′″) | (°′″) | m
1 | T26 |  |  |  | 0.00000 | 90.23547 | 119.5935 |  | 2C互差20.00″
2 | T25 |  |  |  | 205.00212 | 88.34375 | 101.552 |  | 半测回归零差30.00″
水平角测回互差20.00″
垂直角指标差互差20.00″
垂直角测回互差20.00″
斜距测回互差8mm

## 测站及镜站信息
观测日期 | 2024.06.24
天气 | 晴朗
成像 | 清晰
开始时间：04:39:30 |  | 结束时间：04:41:23
测站点号 | P11-3
仪高 | 1.5 | 测站气压 | 950 | 测站温度 | 27.8
后视标高 | 1.664 | 镜站1气压 | 950 | 镜站1温度 | 27.8 | T26
前视标高 | 1.618 | 镜站2气压 | 950 | 镜站2温度 | 27.8 | T25
观测员 | 赵延岭

## 记录模板
徕卡TM50仪器外业观测手簿
观测日期： |  | 2024.06.24 |  | 天气： | 晴朗 | 成像： | 清晰 | 温度（℃): |  | 27.8 | 气压（hPa): |  | 950 | 观测员
P11-3 |  |  | 仪高(m)： | 1.5 | 开始时间：04:39:30 |  | 结束时间：04:41:23 |  |  | 仪器：TM60 0.5_891170 |  |  |  | 赵延岭
测回 | 目标点 | 盘位 | 水平盘读数 | 2C | 度盘方向值 | 归零方向值 | 竖盘读数 | i | 天顶角 | 斜距 | 镜站温度 | 镜站气压 | 镜站标高 | 备注
|  |  | (°′″) | ″ | (°′″) | (°′″) | (°′″) | ″ | (°′″) | m | （℃) | （hPa) | （m)
1 | T26 | Ⅰ |  |  |  |  | 90.24027 | 7.8 | 90.23549 | 119.5936 | 27.8 | 950 | 1.664
|  | Ⅱ |  |  |  |  | 269.361298 |  |  | 119.5936
| T25 | Ⅰ |  |  |  |  | 88.34465 | 8.3 | 88.34383 | 101.5519 | 27.8 | 950 | 1.618
|  | Ⅱ |  |  |  |  | 271.252998 |  |  | 101.552
2 | T26 | Ⅰ |  |  |  |  | 90.24023 | 8.7 | 90.23536 | 119.5939
|  | Ⅱ |  |  |  |  | 269.361513 |  |  | 119.5932
| T25 | Ⅰ |  |  |  |  | 88.34452 | 8.7 | 88.34365 | 101.5522
|  | Ⅱ |  |  |  |  | 271.253224 |  |  | 101.552
3 | T26 | Ⅰ |  |  |  |  | 90.24018 | 6.4 | 90.23555 | 119.5935
|  | Ⅱ |  |  |  |  | 269.361086 |  |  | 119.5935
| T25 | Ⅰ |  |  |  |  | 88.34448 | 7.1 | 88.34376 | 101.552
|  | Ⅱ |  |  |  |  | 271.252953 |  |  | 101.5518
4测回统计结果
序号 | 目标点 |  | 水平方向均值 |  | 归零方向均值 | 天顶角均值 | 垂直角 | 垂直角 | 斜距 | 仪高 | 标高 | 备注：限差控制
|  |  | (°′″) |  | (°′″) | (°′″) | (°) | (°′″) | m | m | m |  |  |  | 测站 | 点号 | 斜距 | 温度 |  | 气压 |  | 垂直角 | 仪器高 | 标高
1 | T26 |  |  |  |  | 90.23547 | -0.39853 | -0.23547 | 119.5935 | 1.5 | 1.664 | 2C互差9.00″ |  |  | P11-3 | T26 | 119.5935 | 27.8 | 27.8 | 950 | 950 | -0.23547 | 1.5 | 1.664
2 | T25 |  |  |  |  | 88.34375 | 1.4229 | 1.2523 | 101.552 | 1.5 | 1.618 | 半测回归零差6.00″ |  |  | P11-3 | T25 | 101.552 | 27.8 | 27.8 | 950 | 950 | 1.2523 | 1.5 | 1.618
水平角测回互差6.00″
[12 empty] | 垂直角指标差互差8.00″ |  |  | 测站 | 点号 | 斜距 | 温度 | 气压 | 垂直角 | 仪器高 | 标高
[12 empty] | 垂直角测回互差5.00″ |  |  | P11-3 | T26 | 119.5935 | 27.8 | 950 | -0.23547 | 1.5 | 1.664
[12 empty] | 斜距测回互差3mm |  |  | P11-3 | T25 | 101.552 | 27.8 | 950 | 1.2523 | 1.5 | 1.618