## 原记录
P11_4站外业观测手簿
观测日期：2024.06.27 |  |  |  | 天气：晴朗 |  | 成像：清晰 |  | 温度：12.0℃ |  | 气压：1013.25hPa
测站点：P11_4 |  |  | 后视点： |  | 开始时间：04:46:03 |  | 结束时间：04:47:57 |  |  | 仪器：TM60 0.5_891170
测回 | 目标点 | 盘位 | 水平盘读数 | 2C | 度盘方向值 | 归零方向值 | 竖盘读数 | i | 天顶角 | 斜距 | 备注
|  |  | (°′″) | ″ | (°′″) | (°′″) | (°′″) | ″ | (°′″) | m
1 | T25 | Ⅰ | 204.32137 | 1.3 | 204.32131 | 0.00000 | 88.35013 | 7.8 | 88.34535 | 101.6278
|  | Ⅱ | 24.32124 |  |  |  | 271.251436 |  |  | 101.6278
| T26 | Ⅰ | 359.27529 | 3.8 | 359.27510 | 154.55380 | 90.24146 | 8.6 | 90.24061 | 119.5462
|  | Ⅱ | 179.27491 |  |  |  | 269.360251 |  |  | 119.546
2 | T25 | Ⅰ | 204.32126 | -0.3 | 204.32128 | 0.00000 | 88.35006 | 7.8 | 88.34529 | 101.6279
|  | Ⅱ | 24.32129 |  |  |  | 271.251490 |  |  | 101.6281
| T26 | Ⅰ | 359.27549 | 6.0 | 359.27519 | 154.55392 | 90.24116 | 7.7 | 90.24039 | 119.5463
|  | Ⅱ | 179.27489 |  |  |  | 269.360379 |  |  | 119.546
3 | T25 | Ⅰ | 204.32139 | 1.2 | 204.32132 | 0.00000 | 88.34588 | 6.6 | 88.34522 | 101.6281
|  | Ⅱ | 24.32126 |  |  |  | 271.251435 |  |  | 101.6278
| T26 | Ⅰ | 359.27538 | 3.7 | 359.27520 | 154.55387 | 90.24115 | 7.9 | 90.24036 | 119.5463
|  | Ⅱ | 179.27501 |  |  |  | 269.360431 |  |  | 119.5461
统计： 外业观测手簿 |  | P11_4站外业观测手簿
3测回统计结果
序号 | 目标点 |  | 水平方向均值 |  | 归零方向均值 | 天顶角均值 | 斜距 |  | 备注：限差控制
|  |  | (°′″) |  | (°′″) | (°′″) | m
1 | T25 |  |  |  | 0.00000 | 88.34529 | 101.6279 |  | 2C互差20.00″
2 | T26 |  |  |  | 154.55386 | 90.24045 | 119.5462 |  | 半测回归零差30.00″
水平角测回互差20.00″
垂直角指标差互差20.00″
垂直角测回互差20.00″
斜距测回互差8mm

## 测站及镜站信息
观测日期 | 2024.06.24
天气 | 晴朗
成像 | 清晰
开始时间：04:46:03 |  | 结束时间：04:47:57
测站点号 | P11-4
仪高 | 1.5 | 测站气压 | 950 | 测站温度 | 27.8
后视标高 | 1.618 | 镜站1气压 | 950 | 镜站1温度 | 27.8 | T25
前视标高 | 1.664 | 镜站2气压 | 950 | 镜站2温度 | 27.8 | T26
观测员 | 赵延岭

## 记录模板
徕卡TM50仪器外业观测手簿
观测日期： |  | 2024.06.24 |  | 天气： | 晴朗 | 成像： | 清晰 | 温度（℃): |  | 27.8 | 气压（hPa): |  | 950 | 观测员
P11-4 |  |  | 仪高(m)： | 1.5 | 开始时间：04:46:03 |  | 结束时间：04:47:57 |  |  | 仪器：TM60 0.5_891170 |  |  |  | 赵延岭
测回 | 目标点 | 盘位 | 水平盘读数 | 2C | 度盘方向值 | 归零方向值 | 竖盘读数 | i | 天顶角 | 斜距 | 镜站温度 | 镜站气压 | 镜站标高 | 备注
|  |  | (°′″) | ″ | (°′″) | (°′″) | (°′″) | ″ | (°′″) | m | （℃) | （hPa) | （m)
1 | T25 | Ⅰ |  |  |  |  | 88.35013 | 7.8 | 88.34535 | 101.6278 | 27.8 | 950 | 1.618
|  | Ⅱ |  |  |  |  | 271.251436 |  |  | 101.6278
| T26 | Ⅰ |  |  |  |  | 90.24146 | 8.6 | 90.24061 | 119.5462 | 27.8 | 950 | 1.664
|  | Ⅱ |  |  |  |  | 269.360251 |  |  | 119.546
2 | T25 | Ⅰ |  |  |  |  | 88.35006 | 7.8 | 88.34529 | 101.6279
|  | Ⅱ |  |  |  |  | 271.251490 |  |  | 101.6281
| T26 | Ⅰ |  |  |  |  | 90.24116 | 7.7 | 90.24039 | 119.5463
|  | Ⅱ |  |  |  |  | 269.360379 |  |  | 119.546
3 | T25 | Ⅰ |  |  |  |  | 88.34588 | 6.6 | 88.34522 | 101.6281
|  | Ⅱ |  |  |  |  | 271.251435 |  |  | 101.6278
| T26 | Ⅰ |  |  |  |  | 90.24115 | 7.9 | 90.24036 | 119.5463
|  | Ⅱ |  |  |  |  | 269.360431 |  |  | 119.5461
4测回统计结果
序号 | 目标点 |  | 水平方向均值 |  | 归零方向均值 | 天顶角均值 | 垂直角 | 垂直角 | 斜距 | 仪高 | 标高 | 备注：限差控制
|  |  | (°′″) |  | (°′″) | (°′″) | (°) | (°′″) | m | m | m |  |  |  | 测站 | 点号 | 斜距 | 温度 |  | 气压 |  | 垂直角 | 仪器高 | 标高
1 | T25 |  |  |  |  | 88.34529 | 1.4186 | 1.2507 | 101.6279 | 1.5 | 1.618 | 2C互差9.00″ |  |  | P11-4 | T25 | 101.6279 | 27.8 | 27.8 | 950 | 950 | 1.2507 | 1.5 | 1.618
2 | T26 |  |  |  |  | 90.24045 | -0.40125 | -0.24045 | 119.5462 | 1.5 | 1.664 | 半测回归零差6.00″ |  |  | P11-4 | T26 | 119.5462 | 27.8 | 27.8 | 950 | 950 | -0.24045 | 1.5 | 1.664
水平角测回互差6.00″
[12 empty] | 垂直角指标差互差8.00″ |  |  | 测站 | 点号 | 斜距 | 温度 | 气压 | 垂直角 | 仪器高 | 标高
[12 empty] | 垂直角测回互差5.00″ |  |  | P11-4 | T25 | 101.6279 | 27.8 | 950 | 1.2507 | 1.5 | 1.618
[12 empty] | 斜距测回互差3mm |  |  | P11-4 | T26 | 119.5462 | 27.8 | 950 | -0.24045 | 1.5 | 1.664