## 原记录
P12_2站外业观测手簿
观测日期：2024.06.27 |  |  |  | 天气：晴朗 |  | 成像：清晰 |  | 温度：12.0℃ |  | 气压：1013.25hPa
测站点：P12_2 |  |  | 后视点： |  | 开始时间：05:13:20 |  | 结束时间：05:15:13 |  |  | 仪器：TM60 0.5_891170
测回 | 目标点 | 盘位 | 水平盘读数 | 2C | 度盘方向值 | 归零方向值 | 竖盘读数 | i | 天顶角 | 斜距 | 备注
|  |  | (°′″) | ″ | (°′″) | (°′″) | (°′″) | ″ | (°′″) | m
1 | T27 | Ⅰ | 136.20441 | 1.1 | 136.20436 | 0.00000 | 90.26562 | 5.3 | 90.26509 | 63.73
|  | Ⅱ | 316.20431 |  |  |  | 269.331444 |  |  | 63.7302
| T26 | Ⅰ | 322.04427 | -0.9 | 322.04431 | 185.43595 | 90.14006 | 4.2 | 90.13563 | 51.3085
|  | Ⅱ | 142.04436 |  |  |  | 269.460789 |  |  | 51.3082
2 | T27 | Ⅰ | 136.20437 | 0.9 | 136.20432 | 0.00000 | 90.26526 | 4.9 | 90.26476 | 63.73
|  | Ⅱ | 316.20428 |  |  |  | 269.331728 |  |  | 63.73
| T26 | Ⅰ | 322.04429 | -0.1 | 322.04429 | 185.43597 | 90.14007 | 5.1 | 90.13556 | 51.3083
|  | Ⅱ | 142.04429 |  |  |  | 269.460946 |  |  | 51.3084
3 | T27 | Ⅰ | 136.20424 | -0.4 | 136.20426 | 0.00000 | 90.26583 | 7.3 | 90.26510 | 63.73
|  | Ⅱ | 316.20428 |  |  |  | 269.331628 |  |  | 63.73
| T26 | Ⅰ | 322.04447 | 1.7 | 322.04438 | 185.44013 | 90.14004 | 4.4 | 90.13560 | 51.3083
|  | Ⅱ | 142.04430 |  |  |  | 269.460849 |  |  | 51.3084
统计： 外业观测手簿 |  | P12_2站外业观测手簿
3测回统计结果
序号 | 目标点 |  | 水平方向均值 |  | 归零方向均值 | 天顶角均值 | 斜距 |  | 备注：限差控制
|  |  | (°′″) |  | (°′″) | (°′″) | m
1 | T27 |  |  |  | 0.00000 | 90.26498 | 63.73 |  | 2C互差20.00″
2 | T26 |  |  |  | 185.44002 | 90.13560 | 51.3084 |  | 半测回归零差30.00″
水平角测回互差20.00″
垂直角指标差互差20.00″
垂直角测回互差20.00″
斜距测回互差8mm

## 测站及镜站信息
观测日期 | 2024.06.24
天气 | 晴朗
成像 | 清晰
开始时间：05:13:20 |  | 结束时间：05:15:13
测站点号 | P12-2
仪高 | 1.5 | 测站气压 | 950 | 测站温度 | 30
后视标高 | 1.318 | 镜站1气压 | 950 | 镜站1温度 | 30 | T27
前视标高 | 1.364 | 镜站2气压 | 950 | 镜站2温度 | 30 | T26
观测员 | 赵延岭

## 记录模板
徕卡TM50仪器外业观测手簿
观测日期： |  | 2024.06.24 |  | 天气： | 晴朗 | 成像： | 清晰 | 温度（℃): |  | 30 | 气压（hPa): |  | 950 | 观测员
P12-2 |  |  | 仪高(m)： | 1.5 | 开始时间：05:13:20 |  | 结束时间：05:15:13 |  |  | 仪器：TM60 0.5_891170 |  |  |  | 赵延岭
测回 | 目标点 | 盘位 | 水平盘读数 | 2C | 度盘方向值 | 归零方向值 | 竖盘读数 | i | 天顶角 | 斜距 | 镜站温度 | 镜站气压 | 镜站标高 | 备注
|  |  | (°′″) | ″ | (°′″) | (°′″) | (°′″) | ″ | (°′″) | m | （℃) | （hPa) | （m)
1 | T27 | Ⅰ |  |  |  |  | 90.26562 | 5.3 | 90.26509 | 63.73 | 30 | 950 | 1.318
|  | Ⅱ |  |  |  |  | 269.331444 |  |  | 63.7302
| T26 | Ⅰ |  |  |  |  | 90.14006 | 4.2 | 90.13563 | 51.3085 | 30 | 950 | 1.364
|  | Ⅱ |  |  |  |  | 269.460789 |  |  | 51.3082
2 | T27 | Ⅰ |  |  |  |  | 90.26526 | 4.9 | 90.26476 | 63.73
|  | Ⅱ |  |  |  |  | 269.331728 |  |  | 63.73
| T26 | Ⅰ |  |  |  |  | 90.14007 | 5.1 | 90.13556 | 51.3083
|  | Ⅱ |  |  |  |  | 269.460946 |  |  | 51.3084
3 | T27 | Ⅰ |  |  |  |  | 90.26583 | 7.3 | 90.26510 | 63.73
|  | Ⅱ |  |  |  |  | 269.331628 |  |  | 63.73
| T26 | Ⅰ |  |  |  |  | 90.14004 | 4.4 | 90.13560 | 51.3083
|  | Ⅱ |  |  |  |  | 269.460849 |  |  | 51.3084
4测回统计结果
序号 | 目标点 |  | 水平方向均值 |  | 归零方向均值 | 天顶角均值 | 垂直角 | 垂直角 | 斜距 | 仪高 | 标高 | 备注：限差控制
|  |  | (°′″) |  | (°′″) | (°′″) | (°) | (°′″) | m | m | m |  |  |  | 测站 | 点号 | 斜距 | 温度 |  | 气压 |  | 垂直角 | 仪器高 | 标高
1 | T27 |  |  |  |  | 90.26498 | -0.44717 | -0.26498 | 63.73 | 1.5 | 1.318 | 2C互差9.00″ |  |  | P12-2 | T27 | 63.73 | 30 | 30 | 950 | 950 | -0.26498 | 1.5 | 1.318
2 | T26 |  |  |  |  | 90.13560 | -0.23222 | -0.1356 | 51.3084 | 1.5 | 1.364 | 半测回归零差6.00″ |  |  | P12-2 | T26 | 51.3084 | 30 | 30 | 950 | 950 | -0.1356 | 1.5 | 1.364
水平角测回互差6.00″
[12 empty] | 垂直角指标差互差8.00″ |  |  | 测站 | 点号 | 斜距 | 温度 | 气压 | 垂直角 | 仪器高 | 标高
[12 empty] | 垂直角测回互差5.00″ |  |  | P12-2 | T27 | 63.73 | 30 | 950 | -0.26498 | 1.5 | 1.318
[12 empty] | 斜距测回互差3mm |  |  | P12-2 | T26 | 51.3084 | 30 | 950 | -0.1356 | 1.5 | 1.364