## 原记录
P12_3站外业观测手簿
观测日期：2024.06.27 |  |  |  | 天气：晴朗 |  | 成像：清晰 |  | 温度：12.0℃ |  | 气压：1013.25hPa
测站点：P12_3 |  |  | 后视点： |  | 开始时间：05:18:17 |  | 结束时间：05:21:04 |  |  | 仪器：TM60 0.5_891170
测回 | 目标点 | 盘位 | 水平盘读数 | 2C | 度盘方向值 | 归零方向值 | 竖盘读数 | i | 天顶角 | 斜距 | 备注
|  |  | (°′″) | ″ | (°′″) | (°′″) | (°′″) | ″ | (°′″) | m
1 | T27 | Ⅰ | 137.07255 | 4.4 | 137.07233 | 0.00000 | 90.26140 | 5.9 | 90.26081 | 63.8508
|  | Ⅱ | 317.07211 |  |  |  | 269.335778 |  |  | 63.8509
| T26 | Ⅰ | 322.51135 | 4.2 | 322.51114 | 185.43481 | 90.13179 | 5.1 | 90.13128 | 51.1872
|  | Ⅱ | 142.51093 |  |  |  | 269.465228 |  |  | 51.1872
2 | T27 | Ⅰ | 137.07236 | 2.9 | 137.07221 | 0.00000 | 90.26152 | 6.1 | 90.26090 | 63.8507
|  | Ⅱ | 317.07207 |  |  |  | 269.335710 |  |  | 63.8509
| T26 | Ⅰ | 322.51109 | -0.1 | 322.51109 | 185.43488 | 90.13170 | 4.1 | 90.13130 | 51.1872
|  | Ⅱ | 142.51110 |  |  |  | 269.465112 |  |  | 51.1872
3 | T27 | Ⅰ | 137.07252 | 2.4 | 137.07240 | 0.00000 | 90.26153 | 5.2 | 90.26101 | 63.8507
|  | Ⅱ | 317.07228 |  |  |  | 269.335509 |  |  | 63.8509
| T26 | Ⅰ | 322.51117 | 0.9 | 322.51112 | 185.43473 | 90.13180 | 5.3 | 90.13128 | 51.1872
|  | Ⅱ | 142.51108 |  |  |  | 269.465248 |  |  | 51.1872
统计： 外业观测手簿 |  | P12_3站外业观测手簿
3测回统计结果
序号 | 目标点 |  | 水平方向均值 |  | 归零方向均值 | 天顶角均值 | 斜距 |  | 备注：限差控制
|  |  | (°′″) |  | (°′″) | (°′″) | m
1 | T27 |  |  |  | 0.00000 | 90.26091 | 63.8508 |  | 2C互差20.00″
2 | T26 |  |  |  | 185.43481 | 90.13129 | 51.1872 |  | 半测回归零差30.00″
水平角测回互差20.00″
垂直角指标差互差20.00″
垂直角测回互差20.00″
斜距测回互差8mm

## 测站及镜站信息
观测日期 | 2024.06.24
天气 | 晴朗
成像 | 清晰
开始时间：05:18:17 |  | 结束时间：05:21:04
测站点号 | P12-3
仪高 | 1.5 | 测站气压 | 950 | 测站温度 | 30
后视标高 | 1.318 | 镜站1气压 | 950 | 镜站1温度 | 30 | T27
前视标高 | 1.364 | 镜站2气压 | 950 | 镜站2温度 | 30 | T26
观测员 | 赵延岭

## 记录模板
徕卡TM50仪器外业观测手簿
观测日期： |  | 2024.06.24 |  | 天气： | 晴朗 | 成像： | 清晰 | 温度（℃): |  | 30 | 气压（hPa): |  | 950 | 观测员
P12-3 |  |  | 仪高(m)： | 1.5 | 开始时间：05:18:17 |  | 结束时间：05:21:04 |  |  | 仪器：TM60 0.5_891170 |  |  |  | 赵延岭
测回 | 目标点 | 盘位 | 水平盘读数 | 2C | 度盘方向值 | 归零方向值 | 竖盘读数 | i | 天顶角 | 斜距 | 镜站温度 | 镜站气压 | 镜站标高 | 备注
|  |  | (°′″) | ″ | (°′″) | (°′″) | (°′″) | ″ | (°′″) | m | （℃) | （hPa) | （m)
1 | T27 | Ⅰ |  |  |  |  | 90.26140 | 5.9 | 90.26081 | 63.8508 | 30 | 950 | 1.318
|  | Ⅱ |  |  |  |  | 269.335778 |  |  | 63.8509
| T26 | Ⅰ |  |  |  |  | 90.13179 | 5.1 | 90.13128 | 51.1872 | 30 | 950 | 1.364
|  | Ⅱ |  |  |  |  | 269.465228 |  |  | 51.1872
2 | T27 | Ⅰ |  |  |  |  | 90.26152 | 6.1 | 90.26090 | 63.8507
|  | Ⅱ |  |  |  |  | 269.335710 |  |  | 63.8509
| T26 | Ⅰ |  |  |  |  | 90.13170 | 4.1 | 90.13130 | 51.1872
|  | Ⅱ |  |  |  |  | 269.465112 |  |  | 51.1872
3 | T27 | Ⅰ |  |  |  |  | 90.26153 | 5.2 | 90.26101 | 63.8507
|  | Ⅱ |  |  |  |  | 269.335509 |  |  | 63.8509
| T26 | Ⅰ |  |  |  |  | 90.13180 | 5.3 | 90.13128 | 51.1872
|  | Ⅱ |  |  |  |  | 269.465248 |  |  | 51.1872
4测回统计结果
序号 | 目标点 |  | 水平方向均值 |  | 归零方向均值 | 天顶角均值 | 垂直角 | 垂直角 | 斜距 | 仪高 | 标高 | 备注：限差控制
|  |  | (°′″) |  | (°′″) | (°′″) | (°) | (°′″) | m | m | m |  |  |  | 测站 | 点号 | 斜距 | 温度 |  | 气压 |  | 垂直角 | 仪器高 | 标高
1 | T27 |  |  |  |  | 90.26091 | -0.43586 | -0.26091 | 63.8508 | 1.5 | 1.318 | 2C互差9.00″ |  |  | P12-3 | T27 | 63.8508 | 30 | 30 | 950 | 950 | -0.26091 | 1.5 | 1.318
2 | T26 |  |  |  |  | 90.13129 | -0.22025 | -0.13129 | 51.1872 | 1.5 | 1.364 | 半测回归零差6.00″ |  |  | P12-3 | T26 | 51.1872 | 30 | 30 | 950 | 950 | -0.13129 | 1.5 | 1.364
水平角测回互差6.00″
[12 empty] | 垂直角指标差互差8.00″ |  |  | 测站 | 点号 | 斜距 | 温度 | 气压 | 垂直角 | 仪器高 | 标高
[12 empty] | 垂直角测回互差5.00″ |  |  | P12-3 | T27 | 63.8508 | 30 | 950 | -0.26091 | 1.5 | 1.318
[12 empty] | 斜距测回互差3mm |  |  | P12-3 | T26 | 51.1872 | 30 | 950 | -0.13129 | 1.5 | 1.364