## 原记录
P13_1站外业观测手簿
观测日期：2024.06.27 |  |  |  | 天气：晴朗 |  | 成像：清晰 |  | 温度：12.0℃ |  | 气压：1013.25hPa
测站点：P13_1 |  |  | 后视点： |  | 开始时间：05:35:55 |  | 结束时间：05:37:18 |  |  | 仪器：TM60 0.5_891170
测回 | 目标点 | 盘位 | 水平盘读数 | 2C | 度盘方向值 | 归零方向值 | 竖盘读数 | i | 天顶角 | 斜距 | 备注
|  |  | (°′″) | ″ | (°′″) | (°′″) | (°′″) | ″ | (°′″) | m
1 | T27 | Ⅰ | 136.29465 | -0.1 | 136.29466 | 0.00000 | 89.53230 | 3.3 | 89.53198 | 59.0513
|  | Ⅱ | 316.29466 |  |  |  | 270.064352 |  |  | 59.0511
| T28 | Ⅰ | 295.12089 | 2.0 | 295.12079 | 158.42213 | 88.28446 | 2.2 | 88.28424 | 64.4243
|  | Ⅱ | 115.12069 |  |  |  | 271.311988 |  |  | 64.4243
2 | T27 | Ⅰ | 136.29428 | 1.7 | 136.29419 | 0.00000 | 89.53251 | 4.4 | 89.53208 | 59.0511
|  | Ⅱ | 316.29411 |  |  |  | 270.064361 |  |  | 59.051
| T28 | Ⅰ | 295.12058 | 2.5 | 295.12045 | 158.42226 | 88.28462 | 4.0 | 88.28422 | 64.4243
|  | Ⅱ | 115.12033 |  |  |  | 271.312186 |  |  | 64.424
3 | T27 | Ⅰ | 136.29433 | 0.2 | 136.29432 | 0.00000 | 89.53247 | 6.0 | 89.53187 | 59.051
|  | Ⅱ | 316.29431 |  |  |  | 270.064736 |  |  | 59.0512
| T28 | Ⅰ | 295.12046 | 1.8 | 295.12037 | 158.42205 | 88.28461 | 4.9 | 88.28412 | 64.4241
|  | Ⅱ | 115.12027 |  |  |  | 271.312364 |  |  | 64.4243
统计： 外业观测手簿 |  | P13_1站外业观测手簿
3测回统计结果
序号 | 目标点 |  | 水平方向均值 |  | 归零方向均值 | 天顶角均值 | 斜距 |  | 备注：限差控制
|  |  | (°′″) |  | (°′″) | (°′″) | m
1 | T27 |  |  |  | 0.00000 | 89.53197 | 59.0511 |  | 2C互差20.00″
2 | T28 |  |  |  | 158.42215 | 88.28419 | 64.4242 |  | 半测回归零差30.00″
水平角测回互差20.00″
垂直角指标差互差20.00″
垂直角测回互差20.00″
斜距测回互差8mm

## 测站及镜站信息
观测日期 | 2024.06.24
天气 | 晴朗
成像 | 清晰
开始时间：05:35:55 |  | 结束时间：05:37:18
测站点号 | P13-1
仪高 | 1.5 | 测站气压 | 949 | 测站温度 | 30.8
后视标高 | 1.318 | 镜站1气压 | 949 | 镜站1温度 | 30.8 | T27
前视标高 | 1.364 | 镜站2气压 | 949 | 镜站2温度 | 30.8 | T28
观测员 | 赵延岭

## 记录模板
徕卡TM50仪器外业观测手簿
观测日期： |  | 2024.06.24 |  | 天气： | 晴朗 | 成像： | 清晰 | 温度（℃): |  | 30.8 | 气压（hPa): |  | 949 | 观测员
P13-1 |  |  | 仪高(m)： | 1.5 | 开始时间：05:35:55 |  | 结束时间：05:37:18 |  |  | 仪器：TM60 0.5_891170 |  |  |  | 赵延岭
测回 | 目标点 | 盘位 | 水平盘读数 | 2C | 度盘方向值 | 归零方向值 | 竖盘读数 | i | 天顶角 | 斜距 | 镜站温度 | 镜站气压 | 镜站标高 | 备注
|  |  | (°′″) | ″ | (°′″) | (°′″) | (°′″) | ″ | (°′″) | m | （℃) | （hPa) | （m)
1 | T27 | Ⅰ |  |  |  |  | 89.53230 | 3.3 | 89.53198 | 59.0513 | 30.8 | 949 | 1.318
|  | Ⅱ |  |  |  |  | 270.064352 |  |  | 59.0511
| T28 | Ⅰ |  |  |  |  | 88.28446 | 2.2 | 88.28424 | 64.4243 | 30.8 | 949 | 1.364
|  | Ⅱ |  |  |  |  | 271.311988 |  |  | 64.4243
2 | T27 | Ⅰ |  |  |  |  | 89.53251 | 4.4 | 89.53208 | 59.0511
|  | Ⅱ |  |  |  |  | 270.064361 |  |  | 59.051
| T28 | Ⅰ |  |  |  |  | 88.28462 | 4.0 | 88.28422 | 64.4243
|  | Ⅱ |  |  |  |  | 271.312186 |  |  | 64.424
3 | T27 | Ⅰ |  |  |  |  | 89.53247 | 6.0 | 89.53187 | 59.051
|  | Ⅱ |  |  |  |  | 270.064736 |  |  | 59.0512
| T28 | Ⅰ |  |  |  |  | 88.28461 | 4.9 | 88.28412 | 64.4241
|  | Ⅱ |  |  |  |  | 271.312364 |  |  | 64.4243
4测回统计结果
序号 | 目标点 |  | 水平方向均值 |  | 归零方向均值 | 天顶角均值 | 垂直角 | 垂直角 | 斜距 | 仪高 | 标高 | 备注：限差控制
|  |  | (°′″) |  | (°′″) | (°′″) | (°) | (°′″) | m | m | m |  |  |  | 测站 | 点号 | 斜距 | 温度 |  | 气压 |  | 垂直角 | 仪器高 | 标高
1 | T27 |  |  |  |  | 89.53197 | 0.11119 | 0.06403 | 59.0511 | 1.5 | 1.318 | 2C互差9.00″ |  |  | P13-1 | T27 | 59.0511 | 30.8 | 30.8 | 949 | 949 | 0.06403 | 1.5 | 1.318
2 | T28 |  |  |  |  | 88.28419 | 1.5217 | 1.3118 | 64.4242 | 1.5 | 1.364 | 半测回归零差6.00″ |  |  | P13-1 | T28 | 64.4242 | 30.8 | 30.8 | 949 | 949 | 1.3118 | 1.5 | 1.364
水平角测回互差6.00″
[12 empty] | 垂直角指标差互差8.00″ |  |  | 测站 | 点号 | 斜距 | 温度 | 气压 | 垂直角 | 仪器高 | 标高
[12 empty] | 垂直角测回互差5.00″ |  |  | P13-1 | T27 | 59.0511 | 30.8 | 949 | 0.06403 | 1.5 | 1.318
[12 empty] | 斜距测回互差3mm |  |  | P13-1 | T28 | 64.4242 | 30.8 | 949 | 1.3118 | 1.5 | 1.364