## 原记录
P13_2站外业观测手簿
观测日期：2024.06.27 |  |  |  | 天气：晴朗 |  | 成像：清晰 |  | 温度：12.0℃ |  | 气压：1013.25hPa
测站点：P13_2 |  |  | 后视点： |  | 开始时间：05:40:09 |  | 结束时间：05:41:46 |  |  | 仪器：TM60 0.5_891170
测回 | 目标点 | 盘位 | 水平盘读数 | 2C | 度盘方向值 | 归零方向值 | 竖盘读数 | i | 天顶角 | 斜距 | 备注
|  |  | (°′″) | ″ | (°′″) | (°′″) | (°′″) | ″ | (°′″) | m
1 | T28 | Ⅰ | 294.49281 | -0.9 | 294.49285 | 0.00000 | 88.25273 | 5.7 | 88.25217 | 64.5026
|  | Ⅱ | 114.49289 |  |  |  | 271.344401 |  |  | 64.5027
| T27 | Ⅰ | 135.59153 | -0.4 | 135.59155 | 201.09470 | 89.49386 | 4.6 | 89.49340 | 58.9479
|  | Ⅱ | 315.59157 |  |  |  | 270.103060 |  |  | 58.9481
2 | T28 | Ⅰ | 294.49296 | 2.4 | 294.49284 | 0.00000 | 88.25278 | 5.3 | 88.25225 | 64.5025
|  | Ⅱ | 114.49272 |  |  |  | 271.344274 |  |  | 64.5025
| T27 | Ⅰ | 135.59152 | 2.2 | 135.59142 | 201.09458 | 89.49376 | 4.8 | 89.49328 | 58.9478
|  | Ⅱ | 315.59131 |  |  |  | 270.103197 |  |  | 58.9479
3 | T28 | Ⅰ | 294.49284 | 2.3 | 294.49272 | 0.00000 | 88.25280 | 6.1 | 88.25219 | 64.5025
|  | Ⅱ | 114.49261 |  |  |  | 271.344418 |  |  | 64.5026
| T27 | Ⅰ | 135.59142 | 2.2 | 135.59131 | 201.09459 | 89.49396 | 5.4 | 89.49342 | 58.9475
|  | Ⅱ | 315.59120 |  |  |  | 270.103117 |  |  | 58.9475
统计： 外业观测手簿 |  | P13_2站外业观测手簿
3测回统计结果
序号 | 目标点 |  | 水平方向均值 |  | 归零方向均值 | 天顶角均值 | 斜距 |  | 备注：限差控制
|  |  | (°′″) |  | (°′″) | (°′″) | m
1 | T28 |  |  |  | 0.00000 | 88.25220 | 64.5026 |  | 2C互差20.00″
2 | T27 |  |  |  | 201.09462 | 89.49337 | 58.9478 |  | 半测回归零差30.00″
水平角测回互差20.00″
垂直角指标差互差20.00″
垂直角测回互差20.00″
斜距测回互差8mm

## 测站及镜站信息
观测日期 | 2024.06.24
天气 | 晴朗
成像 | 清晰
开始时间：05:40:09 |  | 结束时间：05:41:46
测站点号 | P13-2
仪高 | 1.5 | 测站气压 | 949 | 测站温度 | 30.8
后视标高 | 1.364 | 镜站1气压 | 949 | 镜站1温度 | 30.8 | T28
前视标高 | 1.318 | 镜站2气压 | 949 | 镜站2温度 | 30.8 | T27
观测员 | 赵延岭

## 记录模板
徕卡TM50仪器外业观测手簿
观测日期： |  | 2024.06.24 |  | 天气： | 晴朗 | 成像： | 清晰 | 温度（℃): |  | 30.8 | 气压（hPa): |  | 949 | 观测员
P13-2 |  |  | 仪高(m)： | 1.5 | 开始时间：05:40:09 |  | 结束时间：05:41:46 |  |  | 仪器：TM60 0.5_891170 |  |  |  | 赵延岭
测回 | 目标点 | 盘位 | 水平盘读数 | 2C | 度盘方向值 | 归零方向值 | 竖盘读数 | i | 天顶角 | 斜距 | 镜站温度 | 镜站气压 | 镜站标高 | 备注
|  |  | (°′″) | ″ | (°′″) | (°′″) | (°′″) | ″ | (°′″) | m | （℃) | （hPa) | （m)
1 | T28 | Ⅰ |  |  |  |  | 88.25273 | 5.7 | 88.25217 | 64.5026 | 30.8 | 949 | 1.364
|  | Ⅱ |  |  |  |  | 271.344401 |  |  | 64.5027
| T27 | Ⅰ |  |  |  |  | 89.49386 | 4.6 | 89.49340 | 58.9479 | 30.8 | 949 | 1.318
|  | Ⅱ |  |  |  |  | 270.103060 |  |  | 58.9481
2 | T28 | Ⅰ |  |  |  |  | 88.25278 | 5.3 | 88.25225 | 64.5025
|  | Ⅱ |  |  |  |  | 271.344274 |  |  | 64.5025
| T27 | Ⅰ |  |  |  |  | 89.49376 | 4.8 | 89.49328 | 58.9478
|  | Ⅱ |  |  |  |  | 270.103197 |  |  | 58.9479
3 | T28 | Ⅰ |  |  |  |  | 88.25280 | 6.1 | 88.25219 | 64.5025
|  | Ⅱ |  |  |  |  | 271.344418 |  |  | 64.5026
| T27 | Ⅰ |  |  |  |  | 89.49396 | 5.4 | 89.49342 | 58.9475
|  | Ⅱ |  |  |  |  | 270.103117 |  |  | 58.9475
4测回统计结果
序号 | 目标点 |  | 水平方向均值 |  | 归零方向均值 | 天顶角均值 | 垂直角 | 垂直角 | 斜距 | 仪高 | 标高 | 备注：限差控制
|  |  | (°′″) |  | (°′″) | (°′″) | (°) | (°′″) | m | m | m |  |  |  | 测站 | 点号 | 斜距 | 温度 |  | 气压 |  | 垂直角 | 仪器高 | 标高
1 | T28 |  |  |  |  | 88.25220 | 1.5772 | 1.3438 | 64.5026 | 1.5 | 1.364 | 2C互差9.00″ |  |  | P13-2 | T28 | 64.5026 | 30.8 | 30.8 | 949 | 949 | 1.3438 | 1.5 | 1.364
2 | T27 |  |  |  |  | 89.49337 | 0.17397 | 0.10263 | 58.9478 | 1.5 | 1.318 | 半测回归零差6.00″ |  |  | P13-2 | T27 | 58.9478 | 30.8 | 30.8 | 949 | 949 | 0.10263 | 1.5 | 1.318
水平角测回互差6.00″
[12 empty] | 垂直角指标差互差8.00″ |  |  | 测站 | 点号 | 斜距 | 温度 | 气压 | 垂直角 | 仪器高 | 标高
[12 empty] | 垂直角测回互差5.00″ |  |  | P13-2 | T28 | 64.5026 | 30.8 | 949 | 1.3438 | 1.5 | 1.364
[12 empty] | 斜距测回互差3mm |  |  | P13-2 | T27 | 58.9478 | 30.8 | 949 | 0.10263 | 1.5 | 1.318