## 原记录
P13_4站外业观测手簿
观测日期：2024.06.27 |  |  |  | 天气：晴朗 |  | 成像：清晰 |  | 温度：12.0℃ |  | 气压：1013.25hPa
测站点：P13_4 |  |  | 后视点： |  | 开始时间：05:49:23 |  | 结束时间：05:51:00 |  |  | 仪器：TM60 0.5_891170
测回 | 目标点 | 盘位 | 水平盘读数 | 2C | 度盘方向值 | 归零方向值 | 竖盘读数 | i | 天顶角 | 斜距 | 备注
|  |  | (°′″) | ″ | (°′″) | (°′″) | (°′″) | ″ | (°′″) | m
1 | T27 | Ⅰ | 140.54540 | 1.9 | 140.54531 | 0.00000 | 89.49049 | 6.7 | 89.48582 | 59.7062
|  | Ⅱ | 320.54522 |  |  |  | 270.110857 |  |  | 59.7064
| T28 | Ⅰ | 299.41257 | 4.1 | 299.41236 | 158.46305 | 88.23415 | 6.1 | 88.23354 | 63.7591
|  | Ⅱ | 119.41216 |  |  |  | 271.363066 |  |  | 63.7591
2 | T27 | Ⅰ | 140.54544 | 1.5 | 140.54536 | 0.00000 | 89.49042 | 7.9 | 89.48563 | 59.7063
|  | Ⅱ | 320.54529 |  |  |  | 270.111165 |  |  | 59.7064
| T28 | Ⅰ | 299.41258 | 3.8 | 299.41239 | 158.46303 | 88.23420 | 6.7 | 88.23353 | 63.7589
|  | Ⅱ | 119.41220 |  |  |  | 271.363142 |  |  | 63.7592
3 | T27 | Ⅰ | 140.54570 | 3.2 | 140.54554 | 0.00000 | 89.49019 | 5.4 | 89.48565 | 59.7064
|  | Ⅱ | 320.54538 |  |  |  | 270.110896 |  |  | 59.7063
| T28 | Ⅰ | 299.41295 | 4.2 | 299.41274 | 158.46320 | 88.23421 | 6.1 | 88.23360 | 63.7591
|  | Ⅱ | 119.41252 |  |  |  | 271.363005 |  |  | 63.7592
统计： 外业观测手簿 |  | P13_4站外业观测手簿
3测回统计结果
序号 | 目标点 |  | 水平方向均值 |  | 归零方向均值 | 天顶角均值 | 斜距 |  | 备注：限差控制
|  |  | (°′″) |  | (°′″) | (°′″) | m
1 | T27 |  |  |  | 0.00000 | 89.48570 | 59.7063 |  | 2C互差20.00″
2 | T28 |  |  |  | 158.46309 | 88.23356 | 63.7591 |  | 半测回归零差30.00″
水平角测回互差20.00″
垂直角指标差互差20.00″
垂直角测回互差20.00″
斜距测回互差8mm

## 测站及镜站信息
观测日期 | 2024.06.24
天气 | 晴朗
成像 | 清晰
开始时间：05:49:23 |  | 结束时间：05:51:00
测站点号 | P13-4
仪高 | 1.5 | 测站气压 | 949 | 测站温度 | 30.8
后视标高 | 1.318 | 镜站1气压 | 949 | 镜站1温度 | 30.8 | T27
前视标高 | 1.364 | 镜站2气压 | 949 | 镜站2温度 | 30.8 | T28
观测员 | 赵延岭

## 记录模板
徕卡TM50仪器外业观测手簿
观测日期： |  | 2024.06.24 |  | 天气： | 晴朗 | 成像： | 清晰 | 温度（℃): |  | 30.8 | 气压（hPa): |  | 949 | 观测员
P13-4 |  |  | 仪高(m)： | 1.5 | 开始时间：05:49:23 |  | 结束时间：05:51:00 |  |  | 仪器：TM60 0.5_891170 |  |  |  | 赵延岭
测回 | 目标点 | 盘位 | 水平盘读数 | 2C | 度盘方向值 | 归零方向值 | 竖盘读数 | i | 天顶角 | 斜距 | 镜站温度 | 镜站气压 | 镜站标高 | 备注
|  |  | (°′″) | ″ | (°′″) | (°′″) | (°′″) | ″ | (°′″) | m | （℃) | （hPa) | （m)
1 | T27 | Ⅰ |  |  |  |  | 89.49049 | 6.7 | 89.48582 | 59.7062 | 30.8 | 949 | 1.318
|  | Ⅱ |  |  |  |  | 270.110857 |  |  | 59.7064
| T28 | Ⅰ |  |  |  |  | 88.23415 | 6.1 | 88.23354 | 63.7591 | 30.8 | 949 | 1.364
|  | Ⅱ |  |  |  |  | 271.363066 |  |  | 63.7591
2 | T27 | Ⅰ |  |  |  |  | 89.49042 | 7.9 | 89.48563 | 59.7063
|  | Ⅱ |  |  |  |  | 270.111165 |  |  | 59.7064
| T28 | Ⅰ |  |  |  |  | 88.23420 | 6.7 | 88.23353 | 63.7589
|  | Ⅱ |  |  |  |  | 271.363142 |  |  | 63.7592
3 | T27 | Ⅰ |  |  |  |  | 89.49019 | 5.4 | 89.48565 | 59.7064
|  | Ⅱ |  |  |  |  | 270.110896 |  |  | 59.7063
| T28 | Ⅰ |  |  |  |  | 88.23421 | 6.1 | 88.23360 | 63.7591
|  | Ⅱ |  |  |  |  | 271.363005 |  |  | 63.7592
4测回统计结果
序号 | 目标点 |  | 水平方向均值 |  | 归零方向均值 | 天顶角均值 | 垂直角 | 垂直角 | 斜距 | 仪高 | 标高 | 备注：限差控制
|  |  | (°′″) |  | (°′″) | (°′″) | (°) | (°′″) | m | m | m |  |  |  | 测站 | 点号 | 斜距 | 温度 |  | 气压 |  | 垂直角 | 仪器高 | 标高
1 | T27 |  |  |  |  | 89.48570 | 0.18417 | 0.1103 | 59.7063 | 1.5 | 1.318 | 2C互差9.00″ |  |  | P13-4 | T27 | 59.7063 | 30.8 | 30.8 | 949 | 949 | 0.1103 | 1.5 | 1.318
2 | T28 |  |  |  |  | 88.23356 | 1.6068 | 1.3624 | 63.7591 | 1.5 | 1.364 | 半测回归零差6.00″ |  |  | P13-4 | T28 | 63.7591 | 30.8 | 30.8 | 949 | 949 | 1.3624 | 1.5 | 1.364
水平角测回互差6.00″
[12 empty] | 垂直角指标差互差8.00″ |  |  | 测站 | 点号 | 斜距 | 温度 | 气压 | 垂直角 | 仪器高 | 标高
[12 empty] | 垂直角测回互差5.00″ |  |  | P13-4 | T27 | 59.7063 | 30.8 | 949 | 0.1103 | 1.5 | 1.318
[12 empty] | 斜距测回互差3mm |  |  | P13-4 | T28 | 63.7591 | 30.8 | 949 | 1.3624 | 1.5 | 1.364