## 原记录
P14_1站外业观测手簿
观测日期：2024.06.27 |  |  |  | 天气：晴朗 |  | 成像：清晰 |  | 温度：12.0℃ |  | 气压：1013.25hPa
测站点：P14_1 |  |  | 后视点： |  | 开始时间：07:19:18 |  | 结束时间：07:20:33 |  |  | 仪器：TM60 0.5_891170
测回 | 目标点 | 盘位 | 水平盘读数 | 2C | 度盘方向值 | 归零方向值 | 竖盘读数 | i | 天顶角 | 斜距 | 备注
|  |  | (°′″) | ″ | (°′″) | (°′″) | (°′″) | ″ | (°′″) | m
1 | T29 | Ⅰ | 334.44370 | 0.5 | 334.44368 | 0.00000 | 95.39313 | 3.6 | 95.39277 | 33.3479
|  | Ⅱ | 154.44365 |  |  |  | 264.203589 |  |  | 33.3481
| F275 | Ⅰ | 345.43335 | 0.3 | 345.43333 | 10.58566 | 96.03280 | 4.0 | 96.03240 | 32.2976
|  | Ⅱ | 165.43332 |  |  |  | 263.564006 |  |  | 32.2976
2 | T29 | Ⅰ | 334.44371 | 1.2 | 334.44364 | 0.00000 | 95.39319 | 4.0 | 95.39279 | 33.3483
|  | Ⅱ | 154.44358 |  |  |  | 264.203605 |  |  | 33.3481
| F275 | Ⅰ | 345.43329 | 0.1 | 345.43328 | 10.58564 | 96.03287 | 4.7 | 96.03240 | 32.2978
|  | Ⅱ | 165.43327 |  |  |  | 263.564073 |  |  | 32.2978
3 | T29 | Ⅰ | 334.44369 | 1.7 | 334.44361 | 0.00000 | 95.39334 | 5.0 | 95.39285 | 33.3479
|  | Ⅱ | 154.44352 |  |  |  | 264.203647 |  |  | 33.348
| F275 | Ⅰ | 345.43337 | 1.4 | 345.43330 | 10.58570 | 96.03297 | 5.1 | 96.03246 | 32.2978
|  | Ⅱ | 165.43323 |  |  |  | 263.564045 |  |  | 32.2978
统计： 外业观测手簿 |  | P14_1站外业观测手簿
3测回统计结果
序号 | 目标点 |  | 水平方向均值 |  | 归零方向均值 | 天顶角均值 | 斜距 |  | 备注：限差控制
|  |  | (°′″) |  | (°′″) | (°′″) | m
1 | T29 |  |  |  | 0.00000 | 95.39280 | 33.3481 |  | 2C互差20.00″
2 | F275 |  |  |  | 10.58566 | 96.03242 | 32.2977 |  | 半测回归零差30.00″
水平角测回互差20.00″
垂直角指标差互差20.00″
垂直角测回互差20.00″
斜距测回互差8mm

## 测站及镜站信息
观测日期 | 2024.06.24
天气 | 晴朗
成像 | 清晰
开始时间：07:19:18 |  | 结束时间：07:20:33
测站点号 | P14-1
仪高 | 1.5 | 测站气压 | 944 | 测站温度 | 29.2
后视标高 | 1.318 | 镜站1气压 | 944 | 镜站1温度 | 29.2 | T29
前视标高 | 1.364 | 镜站2气压 | 944 | 镜站2温度 | 29.2 | F275
观测员 | 赵延岭

## 记录模板
徕卡TM50仪器外业观测手簿
观测日期： |  | 2024.06.24 |  | 天气： | 晴朗 | 成像： | 清晰 | 温度（℃): |  | 29.2 | 气压（hPa): |  | 944 | 观测员
P14-1 |  |  | 仪高(m)： | 1.5 | 开始时间：07:19:18 |  | 结束时间：07:20:33 |  |  | 仪器：TM60 0.5_891170 |  |  |  | 赵延岭
测回 | 目标点 | 盘位 | 水平盘读数 | 2C | 度盘方向值 | 归零方向值 | 竖盘读数 | i | 天顶角 | 斜距 | 镜站温度 | 镜站气压 | 镜站标高 | 备注
|  |  | (°′″) | ″ | (°′″) | (°′″) | (°′″) | ″ | (°′″) | m | （℃) | （hPa) | （m)
1 | T29 | Ⅰ |  |  |  |  | 95.39313 | 3.6 | 95.39277 | 33.3479 | 29.2 | 944 | 1.318
|  | Ⅱ |  |  |  |  | 264.203589 |  |  | 33.3481
| F275 | Ⅰ |  |  |  |  | 96.03280 | 4.0 | 96.03240 | 32.2976 | 29.2 | 944 | 1.364
|  | Ⅱ |  |  |  |  | 263.564006 |  |  | 32.2976
2 | T29 | Ⅰ |  |  |  |  | 95.39319 | 4.0 | 95.39279 | 33.3483
|  | Ⅱ |  |  |  |  | 264.203605 |  |  | 33.3481
| F275 | Ⅰ |  |  |  |  | 96.03287 | 4.7 | 96.03240 | 32.2978
|  | Ⅱ |  |  |  |  | 263.564073 |  |  | 32.2978
3 | T29 | Ⅰ |  |  |  |  | 95.39334 | 5.0 | 95.39285 | 33.3479
|  | Ⅱ |  |  |  |  | 264.203647 |  |  | 33.348
| F275 | Ⅰ |  |  |  |  | 96.03297 | 5.1 | 96.03246 | 32.2978
|  | Ⅱ |  |  |  |  | 263.564045 |  |  | 32.2978
4测回统计结果
序号 | 目标点 |  | 水平方向均值 |  | 归零方向均值 | 天顶角均值 | 垂直角 | 垂直角 | 斜距 | 仪高 | 标高 | 备注：限差控制
|  |  | (°′″) |  | (°′″) | (°′″) | (°) | (°′″) | m | m | m |  |  |  | 测站 | 点号 | 斜距 | 温度 |  | 气压 |  | 垂直角 | 仪器高 | 标高
1 | T29 |  |  |  |  | 95.39280 | -5.6578 | -5.3928 | 33.3481 | 1.5 | 1.318 | 2C互差9.00″ |  |  | P14-1 | T29 | 33.3481 | 29.2 | 29.2 | 944 | 944 | -5.3928 | 1.5 | 1.318
2 | F275 |  |  |  |  | 96.03242 | -6.0567 | -6.0324 | 32.2977 | 1.5 | 1.364 | 半测回归零差6.00″ |  |  | P14-1 | F275 | 32.2977 | 29.2 | 29.2 | 944 | 944 | -6.0324 | 1.5 | 1.364
水平角测回互差6.00″
[12 empty] | 垂直角指标差互差8.00″ |  |  | 测站 | 点号 | 斜距 | 温度 | 气压 | 垂直角 | 仪器高 | 标高
[12 empty] | 垂直角测回互差5.00″ |  |  | P14-1 | T29 | 33.3481 | 29.2 | 944 | -5.3928 | 1.5 | 1.318
[12 empty] | 斜距测回互差3mm |  |  | P14-1 | F275 | 32.2977 | 29.2 | 944 | -6.0324 | 1.5 | 1.364