## 原记录
P14_4站外业观测手簿
观测日期：2024.06.27 |  |  |  | 天气：晴朗 |  | 成像：清晰 |  | 温度：12.0℃ |  | 气压：1013.25hPa
测站点：P14_4 |  |  | 后视点： |  | 开始时间：07:32:21 |  | 结束时间：07:33:35 |  |  | 仪器：TM60 0.5_891170
测回 | 目标点 | 盘位 | 水平盘读数 | 2C | 度盘方向值 | 归零方向值 | 竖盘读数 | i | 天顶角 | 斜距 | 备注
|  |  | (°′″) | ″ | (°′″) | (°′″) | (°′″) | ″ | (°′″) | m
1 | T29 | Ⅰ | 325.11185 | 0.2 | 325.11184 | 0.00000 | 95.35369 | 6.1 | 95.35307 | 33.2763
|  | Ⅱ | 145.11182 |  |  |  | 264.243537 |  |  | 33.2764
| F275 | Ⅰ | 336.11517 | 0.6 | 336.11514 | 11.00330 | 95.59072 | 5.5 | 95.59017 | 32.257
|  | Ⅱ | 156.11511 |  |  |  | 264.010384 |  |  | 32.2571
2 | T29 | Ⅰ | 325.11196 | 0.7 | 325.11193 | 0.00000 | 95.35371 | 6.1 | 95.35311 | 33.2764
|  | Ⅱ | 145.11189 |  |  |  | 264.243500 |  |  | 33.2764
| F275 | Ⅰ | 336.11529 | 1.7 | 336.11521 | 11.00328 | 95.59077 | 5.6 | 95.59021 | 32.257
|  | Ⅱ | 156.11512 |  |  |  | 264.010349 |  |  | 32.257
3 | T29 | Ⅰ | 325.11203 | 2.3 | 325.11192 | 0.00000 | 95.35375 | 6.2 | 95.35313 | 33.2765
|  | Ⅱ | 145.11180 |  |  |  | 264.243484 |  |  | 33.2763
| F275 | Ⅰ | 336.11536 | 2.4 | 336.11524 | 11.00332 | 95.59075 | 5.6 | 95.59018 | 32.2572
|  | Ⅱ | 156.11512 |  |  |  | 264.010380 |  |  | 32.257
统计： 外业观测手簿 |  | P14_4站外业观测手簿
3测回统计结果
序号 | 目标点 |  | 水平方向均值 |  | 归零方向均值 | 天顶角均值 | 斜距 |  | 备注：限差控制
|  |  | (°′″) |  | (°′″) | (°′″) | m
1 | T29 |  |  |  | 0.00000 | 95.35310 | 33.2764 |  | 2C互差20.00″
2 | F275 |  |  |  | 11.00330 | 95.59019 | 32.257 |  | 半测回归零差30.00″
水平角测回互差20.00″
垂直角指标差互差20.00″
垂直角测回互差20.00″
斜距测回互差8mm

## 测站及镜站信息
观测日期 | 2024.06.24
天气 | 晴朗
成像 | 清晰
开始时间：07:32:21 |  | 结束时间：07:33:35
测站点号 | P14-4
仪高 | 1.5 | 测站气压 | 944 | 测站温度 | 29.2
后视标高 | 1.318 | 镜站1气压 | 944 | 镜站1温度 | 29.2 | T29
前视标高 | 1.364 | 镜站2气压 | 944 | 镜站2温度 | 29.2 | F275
观测员 | 赵延岭

## 记录模板
徕卡TM50仪器外业观测手簿
观测日期： |  | 2024.06.24 |  | 天气： | 晴朗 | 成像： | 清晰 | 温度（℃): |  | 29.2 | 气压（hPa): |  | 944 | 观测员
P14-4 |  |  | 仪高(m)： | 1.5 | 开始时间：07:32:21 |  | 结束时间：07:33:35 |  |  | 仪器：TM60 0.5_891170 |  |  |  | 赵延岭
测回 | 目标点 | 盘位 | 水平盘读数 | 2C | 度盘方向值 | 归零方向值 | 竖盘读数 | i | 天顶角 | 斜距 | 镜站温度 | 镜站气压 | 镜站标高 | 备注
|  |  | (°′″) | ″ | (°′″) | (°′″) | (°′″) | ″ | (°′″) | m | （℃) | （hPa) | （m)
1 | T29 | Ⅰ |  |  |  |  | 95.35369 | 6.1 | 95.35307 | 33.2763 | 29.2 | 944 | 1.318
|  | Ⅱ |  |  |  |  | 264.243537 |  |  | 33.2764
| F275 | Ⅰ |  |  |  |  | 95.59072 | 5.5 | 95.59017 | 32.257 | 29.2 | 944 | 1.364
|  | Ⅱ |  |  |  |  | 264.010384 |  |  | 32.2571
2 | T29 | Ⅰ |  |  |  |  | 95.35371 | 6.1 | 95.35311 | 33.2764
|  | Ⅱ |  |  |  |  | 264.243500 |  |  | 33.2764
| F275 | Ⅰ |  |  |  |  | 95.59077 | 5.6 | 95.59021 | 32.257
|  | Ⅱ |  |  |  |  | 264.010349 |  |  | 32.257
3 | T29 | Ⅰ |  |  |  |  | 95.35375 | 6.2 | 95.35313 | 33.2765
|  | Ⅱ |  |  |  |  | 264.243484 |  |  | 33.2763
| F275 | Ⅰ |  |  |  |  | 95.59075 | 5.6 | 95.59018 | 32.2572
|  | Ⅱ |  |  |  |  | 264.010380 |  |  | 32.257
4测回统计结果
序号 | 目标点 |  | 水平方向均值 |  | 归零方向均值 | 天顶角均值 | 垂直角 | 垂直角 | 斜距 | 仪高 | 标高 | 备注：限差控制
|  |  | (°′″) |  | (°′″) | (°′″) | (°) | (°′″) | m | m | m |  |  |  | 测站 | 点号 | 斜距 | 温度 |  | 气压 |  | 垂直角 | 仪器高 | 标高
1 | T29 |  |  |  |  | 95.35310 | -5.5919 | -5.3531 | 33.2764 | 1.5 | 1.318 | 2C互差9.00″ |  |  | P14-4 | T29 | 33.2764 | 29.2 | 29.2 | 944 | 944 | -5.3531 | 1.5 | 1.318
2 | F275 |  |  |  |  | 95.59019 | -5.9839 | -5.5902 | 32.257 | 1.5 | 1.364 | 半测回归零差6.00″ |  |  | P14-4 | F275 | 32.257 | 29.2 | 29.2 | 944 | 944 | -5.5902 | 1.5 | 1.364
水平角测回互差6.00″
[12 empty] | 垂直角指标差互差8.00″ |  |  | 测站 | 点号 | 斜距 | 温度 | 气压 | 垂直角 | 仪器高 | 标高
[12 empty] | 垂直角测回互差5.00″ |  |  | P14-4 | T29 | 33.2764 | 29.2 | 944 | -5.3531 | 1.5 | 1.318
[12 empty] | 斜距测回互差3mm |  |  | P14-4 | F275 | 32.257 | 29.2 | 944 | -5.5902 | 1.5 | 1.364