## 原记录
P7_2站外业观测手簿
观测日期：2024.06.27 |  |  |  | 天气：晴朗 |  | 成像：清晰 |  | 温度：12.0℃ |  | 气压：1013.25hPa
测站点：P7_2 |  |  | 后视点： |  | 开始时间：01:44:54 |  | 结束时间：01:46:55 |  |  | 仪器：TM60 0.5_891170
测回 | 目标点 | 盘位 | 水平盘读数 | 2C | 度盘方向值 | 归零方向值 | 竖盘读数 | i | 天顶角 | 斜距 | 备注
|  |  | (°′″) | ″ | (°′″) | (°′″) | (°′″) | ″ | (°′″) | m
1 | T22 | Ⅰ | 286.34471 | -0.9 | 286.34476 | 0.00000 | 92.56503 | 9.3 | 92.56411 | 33.1352
|  | Ⅱ | 106.34480 |  |  |  | 267.032820 |  |  | 33.1353
| T21 | Ⅰ | 140.37180 | 0.1 | 140.37179 | 214.02304 | 86.30381 | 8.7 | 86.30294 | 30.5918
|  | Ⅱ | 320.37179 |  |  |  | 273.293935 |  |  | 30.5918
2 | T22 | Ⅰ | 286.34481 | 0.1 | 286.34480 | 0.00000 | 92.56521 | 9.9 | 92.56422 | 33.1354
|  | Ⅱ | 106.34480 |  |  |  | 267.032766 |  |  | 33.1352
| T21 | Ⅰ | 140.37185 | -0.8 | 140.37188 | 214.02308 | 86.30393 | 9.9 | 86.30294 | 30.5919
|  | Ⅱ | 320.37192 |  |  |  | 273.294049 |  |  | 30.5919
3 | T22 | Ⅰ | 286.34491 | 1.9 | 286.34482 | 0.00000 | 92.56519 | 9.3 | 92.56426 | 33.1352
|  | Ⅱ | 106.34472 |  |  |  | 267.032666 |  |  | 33.1353
| T21 | Ⅰ | 140.37196 | -0.3 | 140.37197 | 214.02316 | 86.30398 | 10.1 | 86.30297 | 30.5919
|  | Ⅱ | 320.37199 |  |  |  | 273.294035 |  |  | 30.5918
统计： 外业观测手簿 |  | P7_2站外业观测手簿
3测回统计结果
序号 | 目标点 |  | 水平方向均值 |  | 归零方向均值 | 天顶角均值 | 斜距 |  | 备注：限差控制
|  |  | (°′″) |  | (°′″) | (°′″) | m
1 | T22 |  |  |  | 0.00000 | 92.56420 | 33.1353 |  | 2C互差20.00″
2 | T21 |  |  |  | 214.02309 | 86.30295 | 30.5918 |  | 半测回归零差30.00″
水平角测回互差20.00″
垂直角指标差互差20.00″
垂直角测回互差20.00″
斜距测回互差8mm

## 测站及镜站信息
观测日期 | 2024.06.24
天气 | 晴朗
成像 | 清晰
开始时间：01:44:54 |  | 结束时间：01:46:55
测站点号 | P7-2
仪高 | 1.5 | 测站气压 | 945 | 测站温度 | 22.8
后视标高 | 1.364 | 镜站1气压 | 945 | 镜站1温度 | 22.8
前视标高 | 1.318 | 镜站2气压 | 945 | 镜站2温度 | 22.8
观测员 | 赵延岭

## 记录模板
徕卡TM50仪器外业观测手簿
观测日期： |  | 2024.06.24 |  | 天气： | 晴朗 | 成像： | 清晰 | 温度（℃): |  | 22.8 | 气压（hPa): |  | 945 | 观测员
P7-2 |  |  | 仪高(m)： | 1.5 | 开始时间：01:44:54 |  | 结束时间：01:46:55 |  |  | 仪器：TM60 0.5_891170 |  |  |  | 赵延岭
测回 | 目标点 | 盘位 | 水平盘读数 | 2C | 度盘方向值 | 归零方向值 | 竖盘读数 | i | 天顶角 | 斜距 | 镜站温度 | 镜站气压 | 镜站标高 | 备注
|  |  | (°′″) | ″ | (°′″) | (°′″) | (°′″) | ″ | (°′″) | m | （℃) | （hPa) | （m)
1 | T22 | Ⅰ |  |  |  |  | 92.56503 | 9.3 | 92.56411 | 33.1352 | 22.8 | 945 | 1.364
|  | Ⅱ |  |  |  |  | 267.032820 |  |  | 33.1353
| T21 | Ⅰ |  |  |  |  | 86.30381 | 8.7 | 86.30294 | 30.5918 | 22.8 | 945 | 1.318
|  | Ⅱ |  |  |  |  | 273.293935 |  |  | 30.5918
2 | T22 | Ⅰ |  |  |  |  | 92.56521 | 9.9 | 92.56422 | 33.1354
|  | Ⅱ |  |  |  |  | 267.032766 |  |  | 33.1352
| T21 | Ⅰ |  |  |  |  | 86.30393 | 9.9 | 86.30294 | 30.5919
|  | Ⅱ |  |  |  |  | 273.294049 |  |  | 30.5919
3 | T22 | Ⅰ |  |  |  |  | 92.56519 | 9.3 | 92.56426 | 33.1352
|  | Ⅱ |  |  |  |  | 267.032666 |  |  | 33.1353
| T21 | Ⅰ |  |  |  |  | 86.30398 | 10.1 | 86.30297 | 30.5919
|  | Ⅱ |  |  |  |  | 273.294035 |  |  | 30.5918
4测回统计结果
序号 | 目标点 |  | 水平方向均值 |  | 归零方向均值 | 天顶角均值 | 垂直角 | 垂直角 | 斜距 | 仪高 | 标高 | 备注：限差控制
|  |  | (°′″) |  | (°′″) | (°′″) | (°) | (°′″) | m | m | m |  |  |  | 测站 | 点号 | 斜距 | 温度 |  | 气压 |  | 垂直角 | 仪器高 | 标高
1 | T22 |  |  |  |  | 92.56420 | -2.945 | -2.5642 | 33.1353 | 1.5 | 1.364 | 2C互差9.00″ |  |  | P7-2 | T22 | 33.1353 | 22.8 | 22.8 | 945 | 945 | -2.5642 | 1.5 | 1.364
2 | T21 |  |  |  |  | 86.30295 | 3.4918 | 3.2931 | 30.5918 | 1.5 | 1.318 | 半测回归零差6.00″ |  |  | P7-2 | T21 | 30.5918 | 22.8 | 22.8 | 945 | 945 | 3.2931 | 1.5 | 1.318
水平角测回互差6.00″
[12 empty] | 垂直角指标差互差8.00″ |  |  | 测站 | 点号 | 斜距 | 温度 | 气压 | 垂直角 | 仪器高 | 标高
[12 empty] | 垂直角测回互差5.00″ |  |  | P7-2 | T22 | 33.1353 | 22.8 | 945 | -2.5642 | 1.5 | 1.364
[12 empty] | 斜距测回互差3mm |  |  | P7-2 | T21 | 30.5918 | 22.8 | 945 | 3.2931 | 1.5 | 1.318