## 原记录
P7_3站外业观测手簿
观测日期：2024.06.27 |  |  |  | 天气：晴朗 |  | 成像：清晰 |  | 温度：12.0℃ |  | 气压：1013.25hPa
测站点：P7_3 |  |  | 后视点： |  | 开始时间：01:50:14 |  | 结束时间：01:52:01 |  |  | 仪器：TM60 0.5_891170
测回 | 目标点 | 盘位 | 水平盘读数 | 2C | 度盘方向值 | 归零方向值 | 竖盘读数 | i | 天顶角 | 斜距 | 备注
|  |  | (°′″) | ″ | (°′″) | (°′″) | (°′″) | ″ | (°′″) | m
1 | T22 | Ⅰ | 311.15366 | 0.7 | 311.15362 | 0.00000 | 92.56556 | 10.0 | 92.56455 | 32.7756
|  | Ⅱ | 131.15358 |  |  |  | 267.032446 |  |  | 32.7754
| T21 | Ⅰ | 165.16504 | 0.7 | 165.16500 | 214.01138 | 86.31063 | 9.1 | 86.30572 | 30.9504
|  | Ⅱ | 345.16497 |  |  |  | 273.291192 |  |  | 30.9501
2 | T22 | Ⅰ | 311.15380 | 0.8 | 311.15376 | 0.00000 | 92.56566 | 10.3 | 92.56463 | 32.7755
|  | Ⅱ | 131.15372 |  |  |  | 267.032394 |  |  | 32.7756
| T21 | Ⅰ | 165.16517 | -2.3 | 165.16528 | 214.01152 | 86.31067 | 10.0 | 86.30567 | 30.9502
|  | Ⅱ | 345.16540 |  |  |  | 273.291330 |  |  | 30.9501
3 | T22 | Ⅰ | 311.15394 | 1.9 | 311.15384 | 0.00000 | 92.56565 | 9.8 | 92.56466 | 32.7754
|  | Ⅱ | 131.15375 |  |  |  | 267.032321 |  |  | 32.7754
| T21 | Ⅰ | 165.16536 | 1.1 | 165.16531 | 214.01147 | 86.31070 | 9.5 | 86.30575 | 30.9501
|  | Ⅱ | 345.16525 |  |  |  | 273.291195 |  |  | 30.9502
统计： 外业观测手簿 |  | P7_3站外业观测手簿
3测回统计结果
序号 | 目标点 |  | 水平方向均值 |  | 归零方向均值 | 天顶角均值 | 斜距 |  | 备注：限差控制
|  |  | (°′″) |  | (°′″) | (°′″) | m
1 | T22 |  |  |  | 0.00000 | 92.56462 | 32.7755 |  | 2C互差20.00″
2 | T21 |  |  |  | 214.01146 | 86.30571 | 30.9502 |  | 半测回归零差30.00″
水平角测回互差20.00″
垂直角指标差互差20.00″
垂直角测回互差20.00″
斜距测回互差8mm

## 测站及镜站信息
观测日期 | 2024.06.24
天气 | 晴朗
成像 | 清晰
开始时间：01:50:14 |  | 结束时间：01:52:01
测站点号 | P7-3
仪高 | 1.5 | 测站气压 | 945 | 测站温度 | 22.8
后视标高 | 1.364 | 镜站1气压 | 945 | 镜站1温度 | 22.8
前视标高 | 1.318 | 镜站2气压 | 945 | 镜站2温度 | 22.8
观测员 | 赵延岭

## 记录模板
徕卡TM50仪器外业观测手簿
观测日期： |  | 2024.06.24 |  | 天气： | 晴朗 | 成像： | 清晰 | 温度（℃): |  | 22.8 | 气压（hPa): |  | 945 | 观测员
P7-3 |  |  | 仪高(m)： | 1.5 | 开始时间：01:50:14 |  | 结束时间：01:52:01 |  |  | 仪器：TM60 0.5_891170 |  |  |  | 赵延岭
测回 | 目标点 | 盘位 | 水平盘读数 | 2C | 度盘方向值 | 归零方向值 | 竖盘读数 | i | 天顶角 | 斜距 | 镜站温度 | 镜站气压 | 镜站标高 | 备注
|  |  | (°′″) | ″ | (°′″) | (°′″) | (°′″) | ″ | (°′″) | m | （℃) | （hPa) | （m)
1 | T22 | Ⅰ |  |  |  |  | 92.56556 | 10.0 | 92.56455 | 32.7756 | 22.8 | 945 | 1.364
|  | Ⅱ |  |  |  |  | 267.032446 |  |  | 32.7754
| T21 | Ⅰ |  |  |  |  | 86.31063 | 9.1 | 86.30572 | 30.9504 | 22.8 | 945 | 1.318
|  | Ⅱ |  |  |  |  | 273.291192 |  |  | 30.9501
2 | T22 | Ⅰ |  |  |  |  | 92.56566 | 10.3 | 92.56463 | 32.7755
|  | Ⅱ |  |  |  |  | 267.032394 |  |  | 32.7756
| T21 | Ⅰ |  |  |  |  | 86.31067 | 10.0 | 86.30567 | 30.9502
|  | Ⅱ |  |  |  |  | 273.291330 |  |  | 30.9501
3 | T22 | Ⅰ |  |  |  |  | 92.56565 | 9.8 | 92.56466 | 32.7754
|  | Ⅱ |  |  |  |  | 267.032321 |  |  | 32.7754
| T21 | Ⅰ |  |  |  |  | 86.31070 | 9.5 | 86.30575 | 30.9501
|  | Ⅱ |  |  |  |  | 273.291195 |  |  | 30.9502
4测回统计结果
序号 | 目标点 |  | 水平方向均值 |  | 归零方向均值 | 天顶角均值 | 垂直角 | 垂直角 | 斜距 | 仪高 | 标高 | 备注：限差控制
|  |  | (°′″) |  | (°′″) | (°′″) | (°) | (°′″) | m | m | m |  |  |  | 测站 | 点号 | 斜距 | 温度 |  | 气压 |  | 垂直角 | 仪器高 | 标高
1 | T22 |  |  |  |  | 92.56462 | -2.9462 | -2.5646 | 32.7755 | 1.5 | 1.364 | 2C互差9.00″ |  |  | P7-3 | T22 | 32.7755 | 22.8 | 22.8 | 945 | 945 | -2.5646 | 1.5 | 1.364
2 | T21 |  |  |  |  | 86.30571 | 3.4841 | 3.2903 | 30.9502 | 1.5 | 1.318 | 半测回归零差6.00″ |  |  | P7-3 | T21 | 30.9502 | 22.8 | 22.8 | 945 | 945 | 3.2903 | 1.5 | 1.318
水平角测回互差6.00″
[12 empty] | 垂直角指标差互差8.00″ |  |  | 测站 | 点号 | 斜距 | 温度 | 气压 | 垂直角 | 仪器高 | 标高
[12 empty] | 垂直角测回互差5.00″ |  |  | P7-3 | T22 | 32.7755 | 22.8 | 945 | -2.5646 | 1.5 | 1.364
[12 empty] | 斜距测回互差3mm |  |  | P7-3 | T21 | 30.9502 | 22.8 | 945 | 3.2903 | 1.5 | 1.318