## 原记录
P8_1站外业观测手簿
观测日期：2024.06.27 |  |  |  | 天气：晴朗 |  | 成像：清晰 |  | 温度：12.0℃ |  | 气压：1013.25hPa
测站点：P8_1 |  |  | 后视点： |  | 开始时间：02:17:57 |  | 结束时间：02:19:42 |  |  | 仪器：TM60 0.5_891170
测回 | 目标点 | 盘位 | 水平盘读数 | 2C | 度盘方向值 | 归零方向值 | 竖盘读数 | i | 天顶角 | 斜距 | 备注
|  |  | (°′″) | ″ | (°′″) | (°′″) | (°′″) | ″ | (°′″) | m
1 | T22 | Ⅰ | 119.51205 | 2.9 | 119.51191 | 0.00000 | 83.30251 | 6.5 | 83.30186 | 244.4512
|  | Ⅱ | 299.51176 |  |  |  | 276.294791 |  |  | 244.451
| T23 | Ⅰ | 302.42278 | 3.3 | 302.42261 | 182.51070 | 91.48440 | 8.0 | 91.48360 | 187.7585
|  | Ⅱ | 122.42245 |  |  |  | 268.113200 |  |  | 187.7578
2 | T22 | Ⅰ | 119.51188 | 0.3 | 119.51187 | 0.00000 | 83.30254 | 7.1 | 83.30183 | 244.4514
|  | Ⅱ | 299.51185 |  |  |  | 276.294886 |  |  | 244.451
| T23 | Ⅰ | 302.42253 | 1.2 | 302.42247 | 182.51061 | 91.48435 | 7.8 | 91.48357 | 187.7582
|  | Ⅱ | 122.42241 |  |  |  | 268.113207 |  |  | 187.7582
3 | T22 | Ⅰ | 119.51187 | -1.0 | 119.51193 | 0.00000 | 83.30252 | 7.3 | 83.30179 | 244.4512
|  | Ⅱ | 299.51198 |  |  |  | 276.294943 |  |  | 244.4509
| T23 | Ⅰ | 302.42256 | 1.2 | 302.42250 | 182.51058 | 91.48434 | 8.5 | 91.48349 | 187.758
|  | Ⅱ | 122.42244 |  |  |  | 268.113359 |  |  | 187.7579
统计： 外业观测手簿 |  | P8_1站外业观测手簿
3测回统计结果
序号 | 目标点 |  | 水平方向均值 |  | 归零方向均值 | 天顶角均值 | 斜距 |  | 备注：限差控制
|  |  | (°′″) |  | (°′″) | (°′″) | m
1 | T22 |  |  |  | 0.00000 | 83.30182 | 244.4511 |  | 2C互差20.00″
2 | T23 |  |  |  | 182.51063 | 91.48355 | 187.7581 |  | 半测回归零差30.00″
水平角测回互差20.00″
垂直角指标差互差20.00″
垂直角测回互差20.00″
斜距测回互差8mm

## 测站及镜站信息
观测日期 | 2024.06.24
天气 | 晴朗
成像 | 清晰
开始时间：02:17:57 |  | 结束时间：02:19:42
测站点号 | P8-1
仪高 | 1.5 | 测站气压 | 949 | 测站温度 | 24.8
后视标高 | 1.664 | 镜站1气压 | 947 | 镜站1温度 | 24.8 | T22
前视标高 | 1.318 | 镜站2气压 | 949 | 镜站2温度 | 24.8 | T23
观测员 | 赵延岭

## 记录模板
徕卡TM50仪器外业观测手簿
观测日期： |  | 2024.06.24 |  | 天气： | 晴朗 | 成像： | 清晰 | 温度（℃): |  | 24.8 | 气压（hPa): |  | 949 | 观测员
P8-1 |  |  | 仪高(m)： | 1.5 | 开始时间：02:17:57 |  | 结束时间：02:19:42 |  |  | 仪器：TM60 0.5_891170 |  |  |  | 赵延岭
测回 | 目标点 | 盘位 | 水平盘读数 | 2C | 度盘方向值 | 归零方向值 | 竖盘读数 | i | 天顶角 | 斜距 | 镜站温度 | 镜站气压 | 镜站标高 | 备注
|  |  | (°′″) | ″ | (°′″) | (°′″) | (°′″) | ″ | (°′″) | m | （℃) | （hPa) | （m)
1 | T22 | Ⅰ |  |  |  |  | 83.30251 | 6.5 | 83.30186 | 244.4512 | 24.8 | 947 | 1.664
|  | Ⅱ |  |  |  |  | 276.294791 |  |  | 244.451
| T23 | Ⅰ |  |  |  |  | 91.48440 | 8.0 | 91.48360 | 187.7585 | 24.8 | 949 | 1.318
|  | Ⅱ |  |  |  |  | 268.113200 |  |  | 187.7578
2 | T22 | Ⅰ |  |  |  |  | 83.30254 | 7.1 | 83.30183 | 244.4514
|  | Ⅱ |  |  |  |  | 276.294886 |  |  | 244.451
| T23 | Ⅰ |  |  |  |  | 91.48435 | 7.8 | 91.48357 | 187.7582
|  | Ⅱ |  |  |  |  | 268.113207 |  |  | 187.7582
3 | T22 | Ⅰ |  |  |  |  | 83.30252 | 7.3 | 83.30179 | 244.4512
|  | Ⅱ |  |  |  |  | 276.294943 |  |  | 244.4509
| T23 | Ⅰ |  |  |  |  | 91.48434 | 8.5 | 91.48349 | 187.758
|  | Ⅱ |  |  |  |  | 268.113359 |  |  | 187.7579
4测回统计结果
序号 | 目标点 |  | 水平方向均值 |  | 归零方向均值 | 天顶角均值 | 垂直角 | 垂直角 | 斜距 | 仪高 | 标高 | 备注：限差控制
|  |  | (°′″) |  | (°′″) | (°′″) | (°) | (°′″) | m | m | m |  |  |  | 测站 | 点号 | 斜距 | 温度 |  | 气压 |  | 垂直角 | 仪器高 | 标高
1 | T22 |  |  |  |  | 83.30182 | 6.4949 | 6.2942 | 244.4511 | 1.5 | 1.664 | 2C互差9.00″ |  |  | P8-1 | T22 | 244.4511 | 24.8 | 24.8 | 949 | 947 | 6.2942 | 1.5 | 1.664
2 | T23 |  |  |  |  | 91.48355 | -1.8099 | -1.4835 | 187.7581 | 1.5 | 1.318 | 半测回归零差6.00″ |  |  | P8-1 | T23 | 187.7581 | 24.8 | 24.8 | 949 | 949 | -1.4835 | 1.5 | 1.318
水平角测回互差6.00″
[12 empty] | 垂直角指标差互差8.00″ |  |  | 测站 | 点号 | 斜距 | 温度 | 气压 | 垂直角 | 仪器高 | 标高
[12 empty] | 垂直角测回互差5.00″ |  |  | P8-1 | T22 | 244.4511 | 24.8 | 947 | 6.2942 | 1.5 | 1.664
[12 empty] | 斜距测回互差3mm |  |  | P8-1 | T23 | 187.7581 | 24.8 | 949 | -1.4835 | 1.5 | 1.318