## 原记录
P8_2站外业观测手簿
观测日期：2024.06.27 |  |  |  | 天气：晴朗 |  | 成像：清晰 |  | 温度：12.0℃ |  | 气压：1013.25hPa
测站点：P8_2 |  |  | 后视点： |  | 开始时间：02:23:17 |  | 结束时间：02:24:50 |  |  | 仪器：TM60 0.5_891170
测回 | 目标点 | 盘位 | 水平盘读数 | 2C | 度盘方向值 | 归零方向值 | 竖盘读数 | i | 天顶角 | 斜距 | 备注
|  |  | (°′″) | ″ | (°′″) | (°′″) | (°′″) | ″ | (°′″) | m
1 | T23 | Ⅰ | 298.45428 | 1.5 | 298.45420 | 0.00000 | 91.48542 | 8.9 | 91.48452 | 188.2635
|  | Ⅱ | 118.45413 |  |  |  | 268.112370 |  |  | 188.2631
| T22 | Ⅰ | 115.57115 | -0.3 | 115.57117 | 177.11296 | 83.29585 | 8.4 | 83.29501 | 243.943
|  | Ⅱ | 295.57118 |  |  |  | 276.301831 |  |  | 243.9426
2 | T23 | Ⅰ | 298.45404 | 0.8 | 298.45399 | 0.00000 | 91.48540 | 8.3 | 91.48456 | 188.2635
|  | Ⅱ | 118.45395 |  |  |  | 268.112270 |  |  | 188.2636
| T22 | Ⅰ | 115.57094 | -0.5 | 115.57096 | 177.11297 | 83.29592 | 8.2 | 83.29510 | 243.9428
|  | Ⅱ | 295.57099 |  |  |  | 276.301718 |  |  | 243.9426
3 | T23 | Ⅰ | 298.45391 | 0.1 | 298.45391 | 0.00000 | 91.48554 | 9.1 | 91.48462 | 188.2635
|  | Ⅱ | 118.45390 |  |  |  | 268.112292 |  |  | 188.2635
| T22 | Ⅰ | 115.57072 | -2.9 | 115.57086 | 177.11295 | 83.29595 | 7.8 | 83.29517 | 243.9429
|  | Ⅱ | 295.57101 |  |  |  | 276.301606 |  |  | 243.9426
统计： 外业观测手簿 |  | P8_2站外业观测手簿
3测回统计结果
序号 | 目标点 |  | 水平方向均值 |  | 归零方向均值 | 天顶角均值 | 斜距 |  | 备注：限差控制
|  |  | (°′″) |  | (°′″) | (°′″) | m
1 | T23 |  |  |  | 0.00000 | 91.48457 | 188.2634 |  | 2C互差20.00″
2 | T22 |  |  |  | 177.11296 | 83.29509 | 243.9428 |  | 半测回归零差30.00″
水平角测回互差20.00″
垂直角指标差互差20.00″
垂直角测回互差20.00″
斜距测回互差8mm

## 测站及镜站信息
观测日期 | 2024.06.24
天气 | 晴朗
成像 | 清晰
开始时间：02:23:17 |  | 结束时间：02:24:50
测站点号 | P8-2
仪高 | 1.5 | 测站气压 | 949 | 测站温度 | 24.8
后视标高 | 1.318 | 镜站1气压 | 947 | 镜站1温度 | 24.8 | T23
前视标高 | 1.664 | 镜站2气压 | 949 | 镜站2温度 | 24.8 | T22
观测员 | 赵延岭

## 记录模板
徕卡TM50仪器外业观测手簿
观测日期： |  | 2024.06.24 |  | 天气： | 晴朗 | 成像： | 清晰 | 温度（℃): |  | 24.8 | 气压（hPa): |  | 949 | 观测员
P8-2 |  |  | 仪高(m)： | 1.5 | 开始时间：02:23:17 |  | 结束时间：02:24:50 |  |  | 仪器：TM60 0.5_891170 |  |  |  | 赵延岭
测回 | 目标点 | 盘位 | 水平盘读数 | 2C | 度盘方向值 | 归零方向值 | 竖盘读数 | i | 天顶角 | 斜距 | 镜站温度 | 镜站气压 | 镜站标高 | 备注
|  |  | (°′″) | ″ | (°′″) | (°′″) | (°′″) | ″ | (°′″) | m | （℃) | （hPa) | （m)
1 | T23 | Ⅰ |  |  |  |  | 91.48542 | 8.9 | 91.48452 | 188.2635 | 24.8 | 947 | 1.318
|  | Ⅱ |  |  |  |  | 268.112370 |  |  | 188.2631
| T22 | Ⅰ |  |  |  |  | 83.29585 | 8.4 | 83.29501 | 243.943 | 24.8 | 949 | 1.664
|  | Ⅱ |  |  |  |  | 276.301831 |  |  | 243.9426
2 | T23 | Ⅰ |  |  |  |  | 91.48540 | 8.3 | 91.48456 | 188.2635
|  | Ⅱ |  |  |  |  | 268.112270 |  |  | 188.2636
| T22 | Ⅰ |  |  |  |  | 83.29592 | 8.2 | 83.29510 | 243.9428
|  | Ⅱ |  |  |  |  | 276.301718 |  |  | 243.9426
3 | T23 | Ⅰ |  |  |  |  | 91.48554 | 9.1 | 91.48462 | 188.2635
|  | Ⅱ |  |  |  |  | 268.112292 |  |  | 188.2635
| T22 | Ⅰ |  |  |  |  | 83.29595 | 7.8 | 83.29517 | 243.9429
|  | Ⅱ |  |  |  |  | 276.301606 |  |  | 243.9426
4测回统计结果
序号 | 目标点 |  | 水平方向均值 |  | 归零方向均值 | 天顶角均值 | 垂直角 | 垂直角 | 斜距 | 仪高 | 标高 | 备注：限差控制
|  |  | (°′″) |  | (°′″) | (°′″) | (°) | (°′″) | m | m | m |  |  |  | 测站 | 点号 | 斜距 | 温度 |  | 气压 |  | 垂直角 | 仪器高 | 标高
1 | T23 |  |  |  |  | 91.48457 | -1.8127 | -1.4846 | 188.2634 | 1.5 | 1.318 | 2C互差9.00″ |  |  | P8-2 | T23 | 188.2634 | 24.8 | 24.8 | 949 | 947 | -1.4846 | 1.5 | 1.318
2 | T22 |  |  |  |  | 83.29509 | 6.5025 | 6.3009 | 243.9428 | 1.5 | 1.664 | 半测回归零差6.00″ |  |  | P8-2 | T22 | 243.9428 | 24.8 | 24.8 | 949 | 949 | 6.3009 | 1.5 | 1.664
水平角测回互差6.00″
[12 empty] | 垂直角指标差互差8.00″ |  |  | 测站 | 点号 | 斜距 | 温度 | 气压 | 垂直角 | 仪器高 | 标高
[12 empty] | 垂直角测回互差5.00″ |  |  | P8-2 | T23 | 188.2634 | 24.8 | 947 | -1.4846 | 1.5 | 1.318
[12 empty] | 斜距测回互差3mm |  |  | P8-2 | T22 | 243.9428 | 24.8 | 949 | 6.3009 | 1.5 | 1.664