## 原记录
P8_3站外业观测手簿
观测日期：2024.06.27 |  |  |  | 天气：晴朗 |  | 成像：清晰 |  | 温度：12.0℃ |  | 气压：1013.25hPa
测站点：P8_3 |  |  | 后视点： |  | 开始时间：02:27:44 |  | 结束时间：02:29:16 |  |  | 仪器：TM60 0.5_891170
测回 | 目标点 | 盘位 | 水平盘读数 | 2C | 度盘方向值 | 归零方向值 | 竖盘读数 | i | 天顶角 | 斜距 | 备注
|  |  | (°′″) | ″ | (°′″) | (°′″) | (°′″) | ″ | (°′″) | m
1 | T23 | Ⅰ | 324.15495 | -1.1 | 324.15501 | 0.00000 | 91.49118 | 6.2 | 91.49056 | 188.5047
|  | Ⅱ | 144.15506 |  |  |  | 268.110064 |  |  | 188.5044
| T22 | Ⅰ | 141.18353 | -1.9 | 141.18363 | 177.02462 | 83.29580 | 8.4 | 83.29496 | 243.7146
|  | Ⅱ | 321.18372 |  |  |  | 276.301883 |  |  | 243.7148
2 | T23 | Ⅰ | 324.15509 | 0.8 | 324.15506 | 0.00000 | 91.49131 | 8.6 | 91.49045 | 188.5046
|  | Ⅱ | 144.15502 |  |  |  | 268.110411 |  |  | 188.5044
| T22 | Ⅰ | 141.18354 | -1.5 | 141.18361 | 177.02455 | 83.29572 | 8.1 | 83.29491 | 243.7147
|  | Ⅱ | 321.18368 |  |  |  | 276.301897 |  |  | 243.7145
3 | T23 | Ⅰ | 324.15516 | -0.7 | 324.15520 | 0.00000 | 91.49115 | 7.1 | 91.49045 | 188.5047
|  | Ⅱ | 144.15523 |  |  |  | 268.110259 |  |  | 188.5045
| T22 | Ⅰ | 141.18352 | -1.5 | 141.18359 | 177.02440 | 83.29576 | 8.6 | 83.29490 | 243.715
|  | Ⅱ | 321.18367 |  |  |  | 276.301953 |  |  | 243.7147
统计： 外业观测手簿 |  | P8_3站外业观测手簿
3测回统计结果
序号 | 目标点 |  | 水平方向均值 |  | 归零方向均值 | 天顶角均值 | 斜距 |  | 备注：限差控制
|  |  | (°′″) |  | (°′″) | (°′″) | m
1 | T23 |  |  |  | 0.00000 | 91.49048 | 188.5046 |  | 2C互差20.00″
2 | T22 |  |  |  | 177.02452 | 83.29492 | 243.7147 |  | 半测回归零差30.00″
水平角测回互差20.00″
垂直角指标差互差20.00″
垂直角测回互差20.00″
斜距测回互差8mm

## 测站及镜站信息
观测日期 | 2024.06.24
天气 | 晴朗
成像 | 清晰
开始时间：02:27:44 |  | 结束时间：02:29:16
测站点号 | P8-3
仪高 | 1.5 | 测站气压 | 949 | 测站温度 | 24.8
后视标高 | 1.318 | 镜站1气压 | 947 | 镜站1温度 | 24.8 | T23
前视标高 | 1.664 | 镜站2气压 | 949 | 镜站2温度 | 24.8 | T22
观测员 | 赵延岭

## 记录模板
徕卡TM50仪器外业观测手簿
观测日期： |  | 2024.06.24 |  | 天气： | 晴朗 | 成像： | 清晰 | 温度（℃): |  | 24.8 | 气压（hPa): |  | 949 | 观测员
P8-3 |  |  | 仪高(m)： | 1.5 | 开始时间：02:27:44 |  | 结束时间：02:29:16 |  |  | 仪器：TM60 0.5_891170 |  |  |  | 赵延岭
测回 | 目标点 | 盘位 | 水平盘读数 | 2C | 度盘方向值 | 归零方向值 | 竖盘读数 | i | 天顶角 | 斜距 | 镜站温度 | 镜站气压 | 镜站标高 | 备注
|  |  | (°′″) | ″ | (°′″) | (°′″) | (°′″) | ″ | (°′″) | m | （℃) | （hPa) | （m)
1 | T23 | Ⅰ |  |  |  |  | 91.49118 | 6.2 | 91.49056 | 188.5047 | 24.8 | 947 | 1.318
|  | Ⅱ |  |  |  |  | 268.110064 |  |  | 188.5044
| T22 | Ⅰ |  |  |  |  | 83.29580 | 8.4 | 83.29496 | 243.7146 | 24.8 | 949 | 1.664
|  | Ⅱ |  |  |  |  | 276.301883 |  |  | 243.7148
2 | T23 | Ⅰ |  |  |  |  | 91.49131 | 8.6 | 91.49045 | 188.5046
|  | Ⅱ |  |  |  |  | 268.110411 |  |  | 188.5044
| T22 | Ⅰ |  |  |  |  | 83.29572 | 8.1 | 83.29491 | 243.7147
|  | Ⅱ |  |  |  |  | 276.301897 |  |  | 243.7145
3 | T23 | Ⅰ |  |  |  |  | 91.49115 | 7.1 | 91.49045 | 188.5047
|  | Ⅱ |  |  |  |  | 268.110259 |  |  | 188.5045
| T22 | Ⅰ |  |  |  |  | 83.29576 | 8.6 | 83.29490 | 243.715
|  | Ⅱ |  |  |  |  | 276.301953 |  |  | 243.7147
4测回统计结果
序号 | 目标点 |  | 水平方向均值 |  | 归零方向均值 | 天顶角均值 | 垂直角 | 垂直角 | 斜距 | 仪高 | 标高 | 备注：限差控制
|  |  | (°′″) |  | (°′″) | (°′″) | (°) | (°′″) | m | m | m |  |  |  | 测站 | 点号 | 斜距 | 温度 |  | 气压 |  | 垂直角 | 仪器高 | 标高
1 | T23 |  |  |  |  | 91.49048 | -1.818 | -1.4905 | 188.5046 | 1.5 | 1.318 | 2C互差9.00″ |  |  | P8-3 | T23 | 188.5046 | 24.8 | 24.8 | 949 | 947 | -1.4905 | 1.5 | 1.318
2 | T22 |  |  |  |  | 83.29492 | 6.503 | 6.3011 | 243.7147 | 1.5 | 1.664 | 半测回归零差6.00″ |  |  | P8-3 | T22 | 243.7147 | 24.8 | 24.8 | 949 | 949 | 6.3011 | 1.5 | 1.664
水平角测回互差6.00″
[12 empty] | 垂直角指标差互差8.00″ |  |  | 测站 | 点号 | 斜距 | 温度 | 气压 | 垂直角 | 仪器高 | 标高
[12 empty] | 垂直角测回互差5.00″ |  |  | P8-3 | T23 | 188.5046 | 24.8 | 947 | -1.4905 | 1.5 | 1.318
[12 empty] | 斜距测回互差3mm |  |  | P8-3 | T22 | 243.7147 | 24.8 | 949 | 6.3011 | 1.5 | 1.664