## 原记录
P9_1站外业观测手簿
观测日期：2024.06.27 |  |  |  | 天气：晴朗 |  | 成像：清晰 |  | 温度：12.0℃ |  | 气压：1013.25hPa
测站点：P9_1 |  |  | 后视点： |  | 开始时间：02:56:18 |  | 结束时间：02:58:12 |  |  | 仪器：TM60 0.5_891170
测回 | 目标点 | 盘位 | 水平盘读数 | 2C | 度盘方向值 | 归零方向值 | 竖盘读数 | i | 天顶角 | 斜距 | 备注
|  |  | (°′″) | ″ | (°′″) | (°′″) | (°′″) | ″ | (°′″) | m
1 | T23 | Ⅰ | 136.15321 | -1.8 | 136.15330 | 0.00000 | 88.41042 | 8.8 | 88.40553 | 174.8621
|  | Ⅱ | 316.15339 |  |  |  | 271.191351 |  |  | 174.8623
| T24 | Ⅰ | 333.12199 | -0.4 | 333.12201 | 196.56471 | 91.35235 | 7.3 | 91.35162 | 160.185
|  | Ⅱ | 153.12203 |  |  |  | 268.245104 |  |  | 160.1849
2 | T23 | Ⅰ | 136.15332 | -0.5 | 136.15335 | 0.00000 | 88.41055 | 9.9 | 88.40556 | 174.8624
|  | Ⅱ | 316.15337 |  |  |  | 271.191433 |  |  | 174.8623
| T24 | Ⅰ | 333.12233 | 1.9 | 333.12223 | 196.56489 | 91.35264 | 8.4 | 91.35181 | 160.185
|  | Ⅱ | 153.12214 |  |  |  | 268.245030 |  |  | 160.1848
3 | T23 | Ⅰ | 136.15355 | 0.9 | 136.15350 | 0.00000 | 88.41046 | 8.9 | 88.40557 | 174.8623
|  | Ⅱ | 316.15346 |  |  |  | 271.191325 |  |  | 174.8625
| T24 | Ⅰ | 333.12235 | 0.4 | 333.12233 | 196.56483 | 91.35255 | 8.6 | 91.35170 | 160.1852
|  | Ⅱ | 153.12231 |  |  |  | 268.245158 |  |  | 160.1849
统计： 外业观测手簿 |  | P9_1站外业观测手簿
3测回统计结果
序号 | 目标点 |  | 水平方向均值 |  | 归零方向均值 | 天顶角均值 | 斜距 |  | 备注：限差控制
|  |  | (°′″) |  | (°′″) | (°′″) | m
1 | T23 |  |  |  | 0.00000 | 88.40555 | 174.8623 |  | 2C互差20.00″
2 | T24 |  |  |  | 196.56481 | 91.35171 | 160.185 |  | 半测回归零差30.00″
水平角测回互差20.00″
垂直角指标差互差20.00″
垂直角测回互差20.00″
斜距测回互差8mm

## 测站及镜站信息
观测日期 | 2024.06.24
天气 | 晴朗
成像 | 清晰
开始时间：02:56:18 |  | 结束时间：02:58:12
测站点号 | P9-1
仪高 | 1.5 | 测站气压 | 949 | 测站温度 | 26.2
后视标高 | 1.318 | 镜站1气压 | 949 | 镜站1温度 | 26.2 | T23
前视标高 | 1.364 | 镜站2气压 | 949 | 镜站2温度 | 26.2 | T24
观测员 | 赵延岭

## 记录模板
徕卡TM50仪器外业观测手簿
观测日期： |  | 2024.06.24 |  | 天气： | 晴朗 | 成像： | 清晰 | 温度（℃): |  | 26.2 | 气压（hPa): |  | 949 | 观测员
P9-1 |  |  | 仪高(m)： | 1.5 | 开始时间：02:56:18 |  | 结束时间：02:58:12 |  |  | 仪器：TM60 0.5_891170 |  |  |  | 赵延岭
测回 | 目标点 | 盘位 | 水平盘读数 | 2C | 度盘方向值 | 归零方向值 | 竖盘读数 | i | 天顶角 | 斜距 | 镜站温度 | 镜站气压 | 镜站标高 | 备注
|  |  | (°′″) | ″ | (°′″) | (°′″) | (°′″) | ″ | (°′″) | m | （℃) | （hPa) | （m)
1 | T23 | Ⅰ |  |  |  |  | 88.41042 | 8.8 | 88.40553 | 174.8621 | 26.2 | 949 | 1.318
|  | Ⅱ |  |  |  |  | 271.191351 |  |  | 174.8623
| T24 | Ⅰ |  |  |  |  | 91.35235 | 7.3 | 91.35162 | 160.185 | 26.2 | 949 | 1.364
|  | Ⅱ |  |  |  |  | 268.245104 |  |  | 160.1849
2 | T23 | Ⅰ |  |  |  |  | 88.41055 | 9.9 | 88.40556 | 174.8624
|  | Ⅱ |  |  |  |  | 271.191433 |  |  | 174.8623
| T24 | Ⅰ |  |  |  |  | 91.35264 | 8.4 | 91.35181 | 160.185
|  | Ⅱ |  |  |  |  | 268.245030 |  |  | 160.1848
3 | T23 | Ⅰ |  |  |  |  | 88.41046 | 8.9 | 88.40557 | 174.8623
|  | Ⅱ |  |  |  |  | 271.191325 |  |  | 174.8625
| T24 | Ⅰ |  |  |  |  | 91.35255 | 8.6 | 91.35170 | 160.1852
|  | Ⅱ |  |  |  |  | 268.245158 |  |  | 160.1849
4测回统计结果
序号 | 目标点 |  | 水平方向均值 |  | 归零方向均值 | 天顶角均值 | 垂直角 | 垂直角 | 斜距 | 仪高 | 标高 | 备注：限差控制
|  |  | (°′″) |  | (°′″) | (°′″) | (°) | (°′″) | m | m | m |  |  |  | 测站 | 点号 | 斜距 | 温度 |  | 气压 |  | 垂直角 | 仪器高 | 标高
1 | T23 |  |  |  |  | 88.40555 | 1.3179 | 1.1904 | 174.8623 | 1.5 | 1.318 | 2C互差9.00″ |  |  | P9-1 | T23 | 174.8623 | 26.2 | 26.2 | 949 | 949 | 1.1904 | 1.5 | 1.318
2 | T24 |  |  |  |  | 91.35171 | -1.5881 | -1.3517 | 160.185 | 1.5 | 1.364 | 半测回归零差6.00″ |  |  | P9-1 | T24 | 160.185 | 26.2 | 26.2 | 949 | 949 | -1.3517 | 1.5 | 1.364
水平角测回互差6.00″
[12 empty] | 垂直角指标差互差8.00″ |  |  | 测站 | 点号 | 斜距 | 温度 | 气压 | 垂直角 | 仪器高 | 标高
[12 empty] | 垂直角测回互差5.00″ |  |  | P9-1 | T23 | 174.8623 | 26.2 | 949 | 1.1904 | 1.5 | 1.318
[12 empty] | 斜距测回互差3mm |  |  | P9-1 | T24 | 160.185 | 26.2 | 949 | -1.3517 | 1.5 | 1.364